## Schip
TUIGBOEK |  |  | = invullen | =keuzemenu
Scheepsnaam |  | [-]
ENI nummer |  | [-] |  |  | Masten
Scheepstype |  | [-]
Aantal masten | Vier-mast | [-]
Lengte o.a. |  | [m]
Breedte |  | [m] |  |  | 4
Waterverplaatsing |  | [m³] |  |  | 4 | som
Zeiloppervlak |  | [m²]
Index
Scheepsgegevens | Schip!A1
Gebruiksaanwijzing | Gebruiksaanwijzing!A1
Zeilen | Zeilen!A1
Rondhouten | Rondhouten!A1
Onderhoud Rondhouten | Onderhoud RH'!A1
Staand Want | Staand want'!A1
Onderhoud Staand Want | Onderhoud SW'!A1
Lopend Want | Lopend Want'!A1
Onderhoud Lopend Want | Onderhoud LW'!A1
Estrin | Estrin!A1
Branchenorm | Branchenorm!A1
Data | Data!A1
Afbeeldingen | Afbeeldingen!A1

## Gebruiksaanwijzing
GEBRUIKSAANWIJZING |  |  |  | Terug naar Schip: |  | Schip!A1
|  |  |  | Naar Index |  | Gebruiksaanwijzing!J12
Deze excelfile is gemaakt ter ondersteuning van het samenstellen van een tuigboek voor zeilende passagiersschepen volgens ESTRIN
Opgesteld door: Cadhead-Stability, Square Rigging & Yacht Design, Amsterdam & BBZ-Vereniging voor Beroepschartervaart , Amsterdam
Dit tuigboek template beperkt zich tot de in Estrin genoemde tuigonderdelen, voor een volledig tuigboek gebruik de PRO versie
Datum: | 2024-01-15
Alle lichtblauwe velden zijn vrij in te vullen.
Alle donkerblauwe velden zijn keuzemenu's, op het veld verschijnt rechts een dropdownpijl met verschillende keuzes, blanco keuze of DEL maakt het veld (weer) leeg
Alle witte velden in de eerste kolom A geven automatisch een administratief nummer van de betreffende tuigonderdelen, er kan ook iets ingevuld worden, dan verdwijnt echter de formule
Alle witte velden in de kolommen voor breeksterkte geven automatisch een waarde in [kN], er kan ook iets direct ingevuld worden, dan verdwijnt echter de formule.
Er zijn verschillende werkbladen:
SCHIP
GEBRUIKSAANWIJZING
ZEILEN
RONDHOUTEN
ONDERHOUD RONDHOUTEN
STAAND WANT
ONDERHOUD STAAND WANT
LOPEND WANT
ONDERHOUD LOPEND WANT
ESTRIN
BRANCHE NORM BBZ
DATA
AFBEELDINGEN
Werkblad SCHIP
Scheepstype
Aantal masten | Een keuze van het aantal masten werkt door in de rest van de werkbladen
Waterverplaatsing | Waterverplaatsing [m³] is afhankelijk van het soort water [ton/m³] waar het schip in drijft. Dus de waterverplaatsing is op het IJsselmeer een andere dan op de Waddenzee terwijl het scheepsgewicht, deplacement, niet verandert.
Immer volgens de wet van Archimedes: Deplacement = waterverplaatsing x soortelijk gewicht van het water [ton]=[m³]x[t/m³].
ZEILEN
Het oppervlak van de zeilen zijn met betrekking tot Estrin bepalend voor de sterkte van de vallen en de schoten, zie | [6 empty] | Estrin!A266
Werkblad RONDHOUTEN
=Keuzemenu
=waarde invullen
= wit veld is een formule, daar kan iets anders ingevuld worden, maar dan verdwijnt de achterliggende formule
Maak een keuze voor het betreffende rondhout en vul een lengte in.
Mocht het rondhout niet in het keuzemenu staan dan zijn in kolom A en B de onderste velden per mast vrij om in te vullen.
Lengtes [m] volgens Estrin
Mast | Afstand van zaling tot aan dek
Steng | Totale lengte van de steng, zonder top
Boegspriet | Totale lengte
Kluiverboom | Totale lengte
Giek | Totale lengte
Gaffel | Totale lengte
Diameters Ø [cm] volgens Estrin |  |  |  | Zie:
| Ø1 | Ø2 | Ø3
Mast | Dek | Zaling | Ezelshoofd | Estrin!A55
Steng | Voet | 1/2 lengte | Topbeslag | Estrin!A92
Boegspriet | Voorsteven | 1/2 lengte | Nok | Estrin!A120
Kluiverboom | Voorsteven |  | Nok | Estrin!A144
Giek | Grootste | Lummel | Schoothoek | Estrin!A156
Gaffel | Grootste |  |  | Estrin!A181
ONDERHOUD RONDHOUTEN
In dit werkblad kunnen de onderhoudswerkzaamheden vermeld worden.
Werkblad STAAND WANT
=Keuzemenu
=waarde invullen
= wit veld is een formule, daar kan iets anders ingevuld worden, maar dan verdwijnt de achterliggende formule
Het benoemen van onderdelen van de tuigage kan verschillen, net naar voorkeur. Daarom zitten er in het keuzemenu verschillende namen voor hetzelfde onderdeel. | [9 empty] | Bij voorbeeld fokkestag=voorstag. |  | In Estrin; zie: | Estrin!A217
[12 empty] | Waterstag | E
[12 empty] | Boegstag | E
Voor het draad in het staand want kan de keuze gemaakt worden uit materiaal, constructie en diameter. De volgende combinaties zitten in de database: | [11 empty] | Voorstag/Fokkestag | E
Voor de constructie van de verschillende draden zie Tabblad Afbeeldingen: |  |  |  | Afbeeldingen!A1 | [7 empty] | Kluiverstag | E
| Staal (1770 N/m²) | Staal (1960 N/m²) | RVS (AISI316) | Dyneema | Nitronic 50 |  |  |  | ID NUMMERS STAAND WANT: |  |  | Binnenkluiverstag | E
6x7 FE | X | X | [5 empty] | Bakboord | Midscheeps | Stuurboord |  | Buitenkluiverstag | E
7x7 | X | X | X |  |  |  |  | .even | .00 | .oneven |  | Vliegerstag | E
6x36 FE | X | X | X |  |  |  |  | 21.20 |  | 21.10 | Onderwant | Hoofd- of onderwant | E
6x36 SE | X | X | X | [5 empty] | 21.00 |  | Voorstag | Topwant Steng | E
1x19 |  |  | X |  |  |  |  | Voor nummering van het staand want, zie |  |  | Data!W4 | Bakstag | E
6x19 FE | X | X | X
7x19 | X | X | X
Rod | [7 empty] | NB: Een verstaging is zo sterk als de zwakste schakel!
Dyn. Q1 Gevl. |  |  |  | X
Zit de combinatie niet in de database dan verschijnt #N/B, zit de betreffende diameter niet in de database dan verschijnt "-"
Voor afbeeldingen van Kousen zie: |  | Afbeeldingen!1 |  |  | Afbeelding van spanner: |  | Afbeeldingen!E7
Er zijn drie soorten sluitingen in de database opgenomen, de Green Pin, Black Pin en de DIN82 101. In kolom T en U kunnen overige ingevuld worden.
Voor afbeelding van sluitingen zie: |  | Afbeeldingen!A1
ONDERHOUD STAAND WANT
In dit werkblad kunnen de onderhoudswerkzaamheden vermeld worden.
LOPEND WANT
=Keuzemenu
=waarde invullen
= wit veld is een formule, daar kan iets anders ingevuld worden, maar dan verdwijnt de achterliggende formule
[9 empty] | ID NUMMERS LOPEND WANT: |  |  | In Estrin; zie: | Estrin!A266
Onder 10 Boeg staat alleen de verstaging die niet de zeilen bedienen, maar lopend zijn, als boegstag, waterstag en kluiverstag. | [7 empty] | Bakboord | Midscheeps | Stuurboord |  | Stagzeilvallen | E
Alle vallen (ID 40), schoten (ID 20), neerhalers (ID 30), dirken (ID 50) en brassen (ID 10) staan bij de respectievelijke masten. | [7 empty] | .even | .x0 | .oneven |  | Stagzeilschoten | E
[8 empty] | 21.22 |  | 21.21 | Fokkeschoot | Gaffelzeilvallen | E
Blokken hebben de volgende aanduidingen: | [8 empty] | 24.40 |  | Piekeval | Gaffelzeilschoten | E
| 1 Schijfs | 2 Schijfs | 3 Schijfs | [8 empty] | Grootzeilvallen | E
Met beslag | 1S | 2S | 3S |  |  |  |  | Brassen | .10 |  |  | Grootzeilschoten | E
Met hondsvot | 1SH | 2SH | 3SH |  |  |  |  | Schoten | .20
Met wartel | 1SW | 2SW | 3SW |  |  |  |  | Neerhalers | .30
Met hondsvot en wartel | 1SWH | 2SWH | 3SWH |  |  |  |  | Vallen | .40
Stropblok | 1SStr | 2SStr | [5 empty] | Dirken | .50
Vioolblok |  | 2SV
Vioolblok met hondsvot |  | 2SHV
Voetblok | 1SVt | 2SVt
NB: Een val of schoot is zo sterk als de zwakste schakel!
Voor afbeeldingen van Kousen zie: |  | Afbeeldingen!1
Voor afbeelding van sluitingen zie: |  | Afbeeldingen!A1
Zit de combinatie niet in de database dan verschijnt #N/B, zit de betreffende diameter niet in de database dan verschijnt "-"
ONDERHOUD LOPEND WANT
In dit werkblad kunnen de onderhoudswerkzaamheden vermeld worden.
ESTRIN
Europese standaard tot vaststelling van de technische voorschriften voor binnenschepen. De volledige tekst van hoofdstuk 20.05 tot 20.17 over de tuigage
BRANCHE NORM BBZ
Volledige tekst van de brachenorm BBZ
DATA
Datablad met invoergegevens van alle keuzemenu's
AFBEELDINGEN
Datablad met afbeeldingen van draadconstructies, kousen en sluitingen en diameter van spanners

## Zeilen
ZEILEN | Terug naar Schip: | Schip!A1
GROEP | Zeilen | Oppervlak | OPMERKINGEN
[m²]
10 Voorzeilen |  | Estrin
- | -
- | -
- | -
- | -
- | -
20 Mast
- | -
- | -
- | -
- | -
- | -
40 Mast
- | -
- | -
- | -
- | -
- | -
60 Mast
- | -
- | -
- | -
- | -
- | -
80 Mast
- | -
- | -
- | -
- | -
- | -
Note on C2: Het zeiloppervlak per zeil is bepalend voor de minimum Estrin eisen gesteld aan vallen en schoten.

## Rondhouten
RONDHOUTEN |  | Terug naar Schip: |  |  | Schip!A1 | = invullen | =keuzemenu
GROEP | ONDERDEEL | E | Materiaal | Constructie | Lengte [m] | Ø1 [cm] | Ø2 [cm] | Ø3 [cm] | t [mm] | OPMERKINGEN
[5 empty] | Volgens Estrin | Positie gemeten Ø zie gebruiksaanwijzing
10 Boeg
- | - | - | - | -
- | - | - | - | -
- | - | - | - | -
- | - | - | - | -
|  |  | - | -
|  |  | - | -
20 Mast
0 | - | - | - | -
0 | - | - | - | -
0 | - | - | - | -
0 | - | - | - | -
0 | - | - | - | -
|  |  | - | -
|  |  | - | -
40 Mast
0 | - | - | - | -
0 | - | - | - | -
0 | - | - | - | -
0 | - | - | - | -
0 | - | - | - | -
|  |  | - | -
|  |  | - | -
60 Mast
0 | - | - | - | -
0 | - | - | - | -
0 | - | - | - | -
0 | - | - | - | -
0 | - | - | - | -
|  |  | - | -
|  |  | - | -
80 Mast
0 | - | - | - | -
0 | - | - | - | -
0 | - | - | - | -
0 | - | - | - | -
0 | - | - | - | -
|  |  | - | -
|  |  | - | -
Note on C2: Als er een E verschijnt zijn er in Estrin bepalingen opgenomen.
Note on J2: Wanddikte in mm

## Onderhoud RH
ONDERHOUDSLOGBOEK RONDHOUTEN |  |  |  | Terug naar schip: | Schip!A1
Onderhoud en Controle Logboek
| Datum | Rondhout | Beoordeling | Kritieke Punt | Werkzaamheden | Uitgevoerd door | Opmerkingen | Vervolg

## Staand Want
STAAND WANT | Terug naar Schip: | Schip!A1 |  | = invullen | =keuzemenu |  |  |  | Voor Ø spanner zie: |  | Afbeeldingen!E7
GROEP | ONDERDEEL |  |  | DRAAD |  |  |  |  | SPANNER |  |  |  | SLUITING |  | OVERIGE | OPMERKINGEN
| Beschrijving | Aantal | E | Materiaal | Constructie | Ø | Brkst | Eindverbinding | Type | Materiaal | Ø | Brkst | Type | Brkst
|  | Sb+Bb |  |  |  | [mm] | [kN] |  |  |  | ["/mm] | [kN] |  | [kN]
10 Boeg
0 | - |  | - | - | - |  | 0 |  | - | - |  | 0 |  | 0
0 | - |  | - | - | - |  | 0 |  | - | - |  | 0 |  | 0
0 | - |  | - | - | - |  | 0 |  | - | - |  | 0 |  | 0
|  |  |  | - | - |  | 0 |  | - | - |  | 0 |  | 0
20 Mast
0 | - |  | - | - | - |  | 0 |  | - | - |  | 0 |  | 0
0 | - |  | - | - | - |  | 0 |  | - | - |  | 0 |  | 0
0 | - |  | - | - | - |  | 0 |  | - | - |  | 0 |  | 0
0 | - |  | - | - | - |  | 0 |  | - | - |  | 0 |  | 0
0 | - |  | - | - | - |  | 0 |  | - | - |  | 0 |  | 0
0 | - |  | - | - | - |  | 0 |  | - | - |  | 0 |  | 0
0 | - |  | - | - | - |  | 0 |  | - | - |  | 0 |  | 0
0 | - |  | - | - | - |  | 0 |  | - | - |  | 0 |  | 0
0 | - |  | - | - | - |  | 0 |  | - | - |  | 0 |  | 0
0 | - |  | - | - | - |  | 0 |  | - | - |  | 0 |  | 0
|  |  |  | - | - |  | 0 |  | - | - |  | 0 |  | 0
|  |  |  | - | - |  | 0 |  | - | - |  | 0 |  | 0
40 Mast
0 | - |  | - | - | - |  | 0 |  | - | - |  | 0 |  | 0
0 | - |  | - | - | - |  | 0 |  | - | - |  | 0 |  | 0
0 | - |  | - | - | - |  | 0 |  | - | - |  | 0 |  | 0
0 | - |  | - | - | - |  | 0 |  | - | - |  | 0 |  | 0
0 | - |  | - | - | - |  | 0 |  | - | - |  | 0 |  | 0
0 | - |  | - | - | - |  | 0 |  | - | - |  | 0 |  | 0
0 | - |  | - | - | - |  | 0 |  | - | - |  | 0 |  | 0
0 | - |  | - | - | - |  | 0 |  | - | - |  | 0 |  | 0
0 | - |  | - | - | - |  | 0 |  | - | - |  | 0 |  | 0
0 | - |  | - | - | - |  | 0 |  | - | - |  | 0 |  | 0
|  |  |  | - | - |  | 0 |  | - | - |  | 0 |  | 0
|  |  |  | - | - |  | 0 |  | - | - |  | 0 |  | 0
60 Mast
0 | - |  | - | - | - |  | 0 |  | - | - |  | 0 |  | 0
0 | - |  | - | - | - |  | 0 |  | - | - |  | 0 |  | 0
0 | - |  | - | - | - |  | 0 |  | - | - |  | 0 |  | 0
0 | - |  | - | - | - |  | 0 |  | - | - |  | 0 |  | 0
0 | - |  | - | - | - |  | 0 |  | - | - |  | 0 |  | 0
0 | - |  | - | - | - |  | 0 |  | - | - |  | 0 |  | 0
0 | - |  | - | - | - |  | 0 |  | - | - |  | 0 |  | 0
0 | - |  | - | - | - |  | 0 |  | - | - |  | 0 |  | 0
0 | - |  | - | - | - |  | 0 |  | - | - |  | 0 |  | 0
0 | - |  | - | - | - |  | 0 |  | - | - |  | 0 |  | 0
|  |  |  | - | - |  | 0 |  | - | - |  | 0 |  | 0
|  |  |  | - | - |  | 0 |  | - | - |  | 0 |  | 0
80 Mast
0 | - |  | - | - | - |  | 0 |  | - | - |  | 0 |  | 0
0 | - |  | - | - | - |  | 0 |  | - | - |  | 0 |  | 0
0 | - |  | - | - | - |  | 0 |  | - | - |  | 0 |  | 0
0 | - |  | - | - | - |  | 0 |  | - | - |  | 0 |  | 0
0 | - |  | - | - | - |  | 0 |  | - | - |  | 0 |  | 0
0 | - |  | - | - | - |  | 0 |  | - | - |  | 0 |  | 0
0 | - |  | - | - | - |  | 0 |  | - | - |  | 0 |  | 0
0 | - |  | - | - | - |  | 0 |  | - | - |  | 0 |  | 0
0 | - |  | - | - | - |  | 0 |  | - | - |  | 0 |  | 0
0 | - |  | - | - | - |  | 0 |  | - | - |  | 0 |  | 0
|  |  |  | - | - |  | 0 |  | - | - |  | 0 |  | 0
|  |  |  | - | - |  | 0 |  | - | - |  | 0 |  | 0
Note on D3: Als er een E verschijnt zijn er in Estrin bepalingen opgenomen.
Note on J3: Als er een talie in gebruikt is, neem het onderdeel dan op in het lopend want.
Note on M3: Breeksterkte van spanner of van de enkele draad in een talreep.
Note on N3: Vul zelf het type met de breeksterkte in
Note on O3: Breeksterkte = WL x SF (SF is meestal 4) ! Green Pin sluitingen hebben een SF van 6
Note on M4: De breeksterkte die zijn opgenomen zijn van standaard spanners, heb je iets dat afwijkt vul dan zelf de breeksterkte in.

## Onderhoud SW
ONDERHOUDSLOGBOEK STAAND WANT |  |  |  | Terug naar schip: | Schip!A1
Onderhoud en Controle Logboek
| Datum | Staand want | Beoordeling | Kritieke Punt | Werkzaamheden | Uitgevoerd door | Opmerkingen | Vervolg

## Lopend Want
LOPEND WANT | Terug naar Schip: | Schip!A1 |  | = invullen | =keuzemenu
GROEP | ONDERDEEL |  |  | VOORLOOP |  |  |  |  | SLUITING |  | TALIE |  |  |  | BLOKKEN |  |  | SLUITING |  | OVERIGE | OPMERKINGEN
| Beschrijving | Aantal | E | Materiaal | Constructie | Ø | Brkst | Eindverbinding | Type | Brkst. | Materiaal | Type | Ø | Brkst | Type nr1 | Type nr2 | Brkst | Type | Brkst
|  | Sb+Bb |  |  |  | [mm] | [kN] |  |  | [kN] | of LIER |  | [mm] | [kN] |  |  | [kN] |  | [kN]
10 Boeg
0 | - |  | - | - | - |  | 0 |  |  | 0 |  |  |  | 0 |  |  | 0 |  | 0
0 | - |  | - | - | - |  | 0 |  |  | 0 |  |  |  | 0 |  |  | 0 |  | 0
0 | - |  | - | - | - |  | 0 |  |  | 0 |  |  |  | 0 |  |  | 0 |  | 0
0 | - |  | - | - | - |  | 0 |  |  | 0 |  |  |  | 0 |  |  | 0 |  | 0
0 | - |  | - | - | - |  | 0 |  |  | 0 |  |  |  | 0 |  |  | 0 |  | 0
0 | - |  | - | - | - |  | 0 |  |  | 0 |  |  |  | 0 |  |  | 0 |  | 0
|  |  |  | - | - |  | 0 |  |  | 0 |  |  |  | 0 |  |  | 0 |  | 0
20 Mast
0 | - |  | - | - | - |  | 0 |  |  | 0 |  |  |  | 0 |  |  | 0 |  | 0
0 | - |  | - | - | - |  | 0 |  |  | 0 |  |  |  | 0 |  |  | 0 |  | 0
0 | - |  | - | - | - |  | 0 |  |  | 0 |  |  |  | 0 |  |  | 0 |  | 0
0 | - |  | - | - | - |  | 0 |  |  | 0 |  |  |  | 0 |  |  | 0 |  | 0
0 | - |  | - | - | - |  | 0 |  |  | 0 |  |  |  | 0 |  |  | 0 |  | 0
0 | - |  | - | - | - |  | 0 |  |  | 0 |  |  |  | 0 |  |  | 0 |  | 0
0 | - |  | - | - | - |  | 0 |  |  | 0 |  |  |  | 0 |  |  | 0 |  | 0
0 | - |  | - | - | - |  | 0 |  |  | 0 |  |  |  | 0 |  |  | 0 |  | 0
0 | - |  | - | - | - |  | 0 |  |  | 0 |  |  |  | 0 |  |  | 0 |  | 0
0 | - |  | - | - | - |  | 0 |  |  | 0 |  |  |  | 0 |  |  | 0 |  | 0
0 | - |  | - | - | - |  | 0 |  |  | 0 |  |  |  | 0 |  |  | 0 |  | 0
0 | - |  | - | - | - |  | 0 |  |  | 0 |  |  |  | 0 |  |  | 0 |  | 0
0 | - |  | - | - | - |  | 0 |  |  | 0 |  |  |  | 0 |  |  | 0 |  | 0
0 | - |  | - | - | - |  | 0 |  |  | 0 |  |  |  | 0 |  |  | 0 |  | 0
0 | - |  | - | - | - |  | 0 |  |  | 0 |  |  |  | 0 |  |  | 0 |  | 0
|  |  |  | - | - |  | 0 |  |  | 0 |  |  |  | 0 |  |  | 0 |  | 0
|  |  |  | - | - |  | 0 |  |  | 0 |  |  |  | 0 |  |  | 0 |  | 0
40 Mast
0 | - |  | - | - | - |  | 0 |  |  | 0 |  |  |  | 0 |  |  | 0 |  | 0
0 | - |  | - | - | - |  | 0 |  |  | 0 |  |  |  | 0 |  |  | 0 |  | 0
0 | - |  | - | - | - |  | 0 |  |  | 0 |  |  |  | 0 |  |  | 0 |  | 0
0 | - |  | - | - | - |  | 0 |  |  | 0 |  |  |  | 0 |  |  | 0 |  | 0
0 | - |  | - | - | - |  | 0 |  |  | 0 |  |  |  | 0 |  |  | 0 |  | 0
0 | - |  | - | - | - |  | 0 |  |  | 0 |  |  |  | 0 |  |  | 0 |  | 0
0 | - |  | - | - | - |  | 0 |  |  | 0 |  |  |  | 0 |  |  | 0 |  | 0
0 | - |  | - | - | - |  | 0 |  |  | 0 |  |  |  | 0 |  |  | 0 |  | 0
0 | - |  | - | - | - |  | 0 |  |  | 0 |  |  |  | 0 |  |  | 0 |  | 0
0 | - |  | - | - | - |  | 0 |  |  | 0 |  |  |  | 0 |  |  | 0 |  | 0
|  |  |  | - | - |  | 0 |  |  | 0 |  |  |  | 0 |  |  | 0 |  | 0
|  |  |  | - | - |  | 0 |  |  | 0 |  |  |  | 0 |  |  | 0 |  | 0
60 Mast
0 | - |  | - | - | - |  | 0 |  |  | 0 |  |  |  | 0 |  |  | 0 |  | 0
0 | - |  | - | - | - |  | 0 |  |  | 0 |  |  |  | 0 |  |  | 0 |  | 0
0 | - |  | - | - | - |  | 0 |  |  | 0 |  |  |  | 0 |  |  | 0 |  | 0
0 | - |  | - | - | - |  | 0 |  |  | 0 |  |  |  | 0 |  |  | 0 |  | 0
0 | - |  | - | - | - |  | 0 |  |  | 0 |  |  |  | 0 |  |  | 0 |  | 0
0 | - |  | - | - | - |  | 0 |  |  | 0 |  |  |  | 0 |  |  | 0 |  | 0
0 | - |  | - | - | - |  | 0 |  |  | 0 |  |  |  | 0 |  |  | 0 |  | 0
0 | - |  | - | - | - |  | 0 |  |  | 0 |  |  |  | 0 |  |  | 0 |  | 0
0 | - |  | - | - | - |  | 0 |  |  | 0 |  |  |  | 0 |  |  | 0 |  | 0
0 | - |  | - | - | - |  | 0 |  |  | 0 |  |  |  | 0 |  |  | 0 |  | 0
|  |  |  | - | - |  | 0 |  |  | 0 |  |  |  | 0 |  |  | 0 |  | 0
|  |  |  | - | - |  | 0 |  |  | 0 |  |  |  | 0 |  |  | 0 |  | 0
80 Mast
0 | - |  | - | - | - |  | 0 |  |  | 0 |  |  |  | 0 |  |  | 0 |  | 0
0 | - |  | - | - | - |  | 0 |  |  | 0 |  |  |  | 0 |  |  | 0 |  | 0
0 | - |  | - | - | - |  | 0 |  |  | 0 |  |  |  | 0 |  |  | 0 |  | 0
0 | - |  | - | - | - |  | 0 |  |  | 0 |  |  |  | 0 |  |  | 0 |  | 0
0 | - |  | - | - | - |  | 0 |  |  | 0 |  |  |  | 0 |  |  | 0 |  | 0
0 | - |  | - | - | - |  | 0 |  |  | 0 |  |  |  | 0 |  |  | 0 |  | 0
0 | - |  | - | - | - |  | 0 |  |  | 0 |  |  |  | 0 |  |  | 0 |  | 0
0 | - |  | - | - | - |  | 0 |  |  | 0 |  |  |  | 0 |  |  | 0 |  | 0
0 | - |  | - | - | - |  | 0 |  |  | 0 |  |  |  | 0 |  |  | 0 |  | 0
0 | - |  | - | - | - |  | 0 |  |  | 0 |  |  |  | 0 |  |  | 0 |  | 0
|  |  |  | - | - |  | 0 |  |  | 0 |  |  |  | 0 |  |  | 0 |  | 0
|  |  |  | - | - |  | 0 |  |  | 0 |  |  |  | 0 |  |  | 0 |  | 0
Note on D3: Als er een E verschijnt zijn er in Estrin bepalingen opgenomen.
Note on F3: Zie ook blad Afbeeldingen
Note on O3: Breeksterkte per part, aantal parten bepaalt de gezamelijke breeksterkte
Note on P3: Voor de betekenis van de afkortingen zie de gebruiksaanwijzing.
Note on R3: Breeksterkte van de blokken of van de gezamelijke parten van de talie.
Note on L4: Als de voorloop direkt op een lier staat kan in deze kolom "LIER" gekozen worden.
Note on A5: Hierin zijn oa opgenomen die onderdelen die ook staand want kunnen zijn, maar door een talie lopend zijn geworden.

## Onderhoud LW
ONDERHOUDSLOGBOEK LOPEND WANT |  |  |  | Terug naar schip: | Schip!A1
Onderhoud en Controle Logboek
| Datum | Lopend want | Beoordeling | Kritieke Punt | Werkzaamheden | Uitgevoerd door | Opmerkingen | Vervolg

## Estrin
ESTRIN |  |  | Terug naar Schip: | Schip!A1
Artikel 20.05
Tuigage algemeen
1 | De tuigage is zodanig ingericht dat ontoelaatbaar schavielen vermeden wordt.
2 | Bij gebruik van een ander materiaal dan hout of bij gebruik van bijzondere tuigvormen moeten
constructies worden toegepast die een gelijkwaardige veiligheid waarborgen als de in dit
hoofdstuk voorgeschreven afmetingen en sterktes.
Ter staving van voldoende sterkte moet:
a | een sterkteberekening worden opgesteld; of
b | de voldoende sterkte door een erkend classificatiebureau bevestigd zijn, of
c | de dimensionering uit een erkende berekeningsmethode zijn afgeleid (bv. Middendorf;
Kusk-Jensen).
Een document ter staving van de voldoende sterkte moet aan de Commissie van deskundigen
worden overgelegd.
Artikel 20.06
Masten en Rondhouten Algemeen
1 | Het materiaal van alle rondhouten is van goede kwaliteit.
2 | Hout voor masten moet voldoen aan de volgende vereisten:
a | vrij van concentraties van kwasten;
b | binnen de vereiste diktes spintvrij;
c | zoveel mogelijk rechtdradig;
d | zo min mogelijk gedraaid gegroeid.
3 | Bij gebruik van de houtsoorten Pitchpine of Oregonpine (van de kwaliteit “clear and better”)
geldt een reductie van 5% op de diameters in de tabellen van de artikelen 20.07 tot en met
20.12.
4 | Indien masten en rondhouten zonder ronde diameter worden gebruikt, moeten deze van
gelijkwaardige sterkte zijn.
5 | Mastdekken, mastkokers, bevestigingen op dek, op wrangen en aan stevens worden zodanig
geconstrueerd, dat de daarop uitgeoefende krachten kunnen worden opgenomen of
overgedragen op andere verbanddelen.
6 | Afhankelijk van de belasting en stabiliteit van het schip en de verdeling van het beschikbare
zeiloppervlak kan de Commissie van deskundigen op de in de artikelen 20.07 tot en met 20.12
voorgeschreven afmetingen een vermindering van de diameters van de rondhouten en
eventueel minder strenge eisen voor de tuigage toestaan. Daarvoor moeten documenten ter
staving overeenkomstig artikel 20.05, tweede lid, worden overgelegd.
7 | Indien de slingertijd van het schip in seconden korter is dan 3/4 van de scheepsbreedte in
meters, moeten de in de artikelen 20.07 tot en met 20.12 voorgeschreven afmetingen worden
verhoogd. Daarvoor moeten documenten ter staving overeenkomstig artikel 20.05, tweede lid,
worden overgelegd.
8 | In de tabellen van de artikelen 20.07 tot en met 20.12 en 20.14 kunnen eventueel
tussenwaarden worden geïnterpoleerd.
Artikel 20.07
Bijzondere voorschriften voor masten
1 | Houten masten moeten ten minste aan de volgende eisen voldoen:
| Lengte* | Dekdiameter | Diameter bij de zaling | Ezelshoofd
| [m] | [cm] | [cm] | [cm]
| 10 | 20 | 17 | 15
| 11 | 22 | 17 | 15
| 12 | 24 | 19 | 17
| 13 | 26 | 21 | 18
| 14 | 28 | 23 | 19
| 15 | 30 | 25 | 21
| 16 | 32 | 26 | 22
| 17 | 34 | 28 | 23
| 18 | 36 | 29 | 24
| 19 | 39 | 31 | 25
| 20 | 42 | 33 | 26
| 21 | 43 | 34 | 28
| 22 | 44 | 35 | 29
| 23 | 46 | 37 | 30
| 24 | 49 | 39 | 32
| 25 | 51 | 41 | 33
* afstand zaling tot mast
Indien aan een mast twee ra's gevoerd worden, geldt een toeslag van ten minste 10 % op de
afmetingen volgens de tabel.
Indien aan een mast meer dan twee ra's gevoerd worden, geldt een toeslag van ten minste 15%
op de afmetingen volgens de tabel.
Bij een doorgestoken mast is de diameter ter plaatse van de mastvoet ten minste 75% van de
diameter ter plaatse van het dek.
2 | Mastbeslag en mastbanden, zalingen en ezelshoofden moeten voldoende sterk
gedimensioneerd zijn en deugdelijk aangebracht of bevestigd zijn.
Artikel 20.08
Bijzondere voorschriften voor stengen
1 | Houten stengen moeten ten minste aan de volgende eisen voldoen:
| Lengte* | Voetdiameter | Diameter op | Beslagdia-
|  |  | halve lengte | meter**
| [m] | [cm] | [cm] | [cm]
| 4 | 8 | 7 | 6
| 5 | 10 | 9 | 7
| 6 | 13 | 11 | 8
| 7 | 14 | 13 | 10
| 8 | 16 | 15 | 11
| 9 | 18 | 16 | 13
| 10 | 20 | 18 | 15
| 11 | 23 | 20 | 16
| 12 | 25 | 22 | 17
| 13 | 26 | 24 | 18
| 14 | 28 | 25 | 20
| 15 | 31 | 27 | 21
* De totale lengte van de steng, zonder de top.
** Diameter van de steng ter plaatse van het topbeslag.
Indien aan een steng razeilen worden gevoerd, geldt een toeslag van 10% op de afmetingen
volgens de tabel.
2 | De overlap van de steng met de mast bedraagt ten minste 10 maal de voorgeschreven
voetdiameter van de steng.
Artikel 20.09
Bijzondere voorschriften voor boegsprieten
1 | Houten boegsprieten moeten ten minste aan de volgende eisen voldoen:
| Lengte* | Diameter op voorsteven | Diameter op halve lengte
| [m] | [cm] | [cm]
| 4 | 14.5 | 12.5
| 5 | 18 | 16
| 6 | 22 | 19
| 7 | 25 | 23
| 8 | 29 | 25
| 9 | 32 | 29
| 10 | 36 | 32
| 11 | 39 | 35
| 12 | 43 | 39
* totale lengte van de boegspriet
2 | Het binnenboordgedeelte van de boegspriet moet een lengte hebben van ten minste 4 maal de
diameter van de boegspriet ter plaatse van de steven.
3 | De diameter van de boegspriet aan de nok is ten minste 60% van de diameter ter plaatse van
de steven.
Artikel 20.10
Bijzondere voorschriften voor kluiverbomen
1 | Houten kluiverbomen moeten ten minste aan de volgende eisen voldoen:
| Lengte* [m] |  | 2 | 3 | 4 | 5 | 6 | 7 | 8 | 9 | 10
| Diameter op de steven [cm] |  | 7 | 10 | 14 | 17 | 21 | 24 | 28 | 31 | 35
* totale lengte
2 | De diameter van de kluiverboom aan de nok is ten minste 60% van de diameter ter plaatse van
de steven.
Artikel 20.11
Bijzondere voorschriften voor gieken
1 | Houten gieken moeten ten minste aan de volgende eisen voldoen:
| Lengte* [m] | 5 | 6 | 7 | 8 | 9 | 10 | 11 | 12 | 13 | 14 | 15 | 16
| Diameter [cm] | 14 | 15 | 16 | 17 | 18 | 20 | 21 | 23 | 24 | 25 | 26 | 27
* totale lengte giek
2 | De diameter bij de lummel is ten minste 72% van de diameter volgens de tabel.
3 | De diameter bij de schoothoek is ten minste 85% van de diameter volgens de tabel.
4 | De grootste diameter ligt op 2/3 van de lengte vanaf de mast.
5 | Indien:
a | de hoek die het achterlijk maakt met de giek kleiner is dan 65° en de grootschoot aan het
einde van de giek aangrijpt of
b | het aangrijpingspunt van de grootschoot niet tegenover de schoothoek ligt,
kan de Commissie van deskundigen overeenkomstig artikel 20.05, tweede lid, een grotere
diameter voorschrijven.
6 | Voor zeiloppervlakten kleiner dan 50 m2 kan de Commissie van deskundigen reducties toestaan
op de afmetingen volgens de tabel.
Artikel 20.12
Bijzondere voorschriften voor gaffels
1 | Houten gaffels moeten ten minste aan de volgende eisen voldoen:
| Lengte* [m] | 4 | 5 | 6 | 7 | 8 | 9 | 10
| Diameter [cm] | 10 | 12 | 14 | 16 | 17 | 18 | 20
* totale lengte
2 | De ongesteunde lengte van de gaffel bedraagt maximaal 75%.
3 | De breeksterkte van de spruit is ten minste gelijk aan 1,2 maal de breeksterkte van de piekeval.
4 | De tophoek van de spruit is maximaal 60°.
5 | Indien de tophoek van de spruit, in afwijking van het vierde lid, groter is dan 60°, is de
breeksterkte aangepast aan de dan optredende krachten.
6 | Voor zeiloppervlakten kleiner dan 50 m2 kan de Commissie van deskundigen reducties toestaan
op de afmetingen volgens de tabel.
Artikel 20.13
Algemene voorschriften voor staand en lopend want
1 | Staand en lopend want moeten voldoen aan de sterkte-eisen van de artikelen 20.14 en 20.15.
2 | Als staaldraadverbindingen zijn toegestaan:
a | splitsen,
b | klemhulzen, of
c | taluritklemmen.
Splitsen moeten bekleed zijn en uiteinden moeten afgeschermd zijn.
3 | Oogsplitsen moeten van een kous zijn voorzien.
4 | Draden moeten zodanig lopen dat hinder bij ingangen en trappen vermeden wordt.
Artikel 20.14
Bijzondere voorschriften voor staand want
1 | Fokkestagen en wanten moeten ten minste aan de volgende eisen voldoen:
| Lengte van de mast * |  | [m] | 11 | 12 | 13 | 14 | 15 | 16 | 17 | 18
| Breeksterkte fokkestag |  | [kN] | 160 | 172 | 185 | 200 | 220 | 244 | 269 | 294
| Breeksterkte wanten |  | [kN] | 255 | 415 | 450 | 485 | 525 | 540 | 630 | 720
| Aantal kabels en draden |  |  | 3 | 3 | 3 | 3 | 3 | 3 | 4 | 4
van de wanten per zijde
*afstand van top of zaling tot aan het dek
2 | Bakstag, topwantsteng, kluiverbomen, boeg- en vliegerstag moeten ten minste voldoen aan de
volgende eisen:
| Lengte van de mast* |  | [m] | 11: <13; 12: 13-18; 13: >18
| Breeksterkte bakstag |  | [kN] | 11: 89; 12: 119; 13: 159
| Breeksterkte topwant steng |  | [kN] | 11: 89; 12: 119; 13: 159
| Lengte van de steng |  | [m] | 11: <6; 12: 6-8; 13: >8
| Breeksterkte vliegerstag |  | [kN] | 11: 58; 12: 89; 13: 119
| Lengte van de kluiverboom |  | [m] | 11: <5; 12: 5-7; 13: >7
| Breeksterkte boegstag |  | [kN] | 11: 58; 12: 89; 13: 119
*afstand van top of zaling tot aan het dek
3 | De draadconstructie is bij voorkeur uitgevoerd volgens 6 maal 7 FE in de sterkteklasse
1550 N/mm2. In afwijking daarvan kan bij gelijke sterkteklasse de constructie 6 maal 36 SE of
6 maal 19 FE gebruikt worden. Wegens de grotere elasticiteit van de constructie 6 maal 19
moeten de in de tabel aangegeven breekkrachten met 10% worden verhoogd. Gebruik van
andere draadconstructies zijn toegestaan, mits deze vergelijkbare eigenschappen bezitten.
4 | Bij gebruik van massieve verstaging geldt een toeslag van 30% op de breeksterkte volgens de
tabel.
5 | In de verstaging worden alleen gekeurde sluitingen, ogen en bouten toegepast.
6 | Bouten, sluitingen, ogen en spanschroeven zijn deugdelijk geborgd.
7 | De breeksterkte van de waterstag is ten minste 1,2 maal de breeksterkte van het aangrijpende
kluiver- en vliegerstag.
8 | Voor schepen met minder dan 30 m3 waterverplaatsing kan de Commissie van deskundigen de
volgende reducties op de breeksterkten volgens de tabel toestaan:
| Waterverplaatsing gedeeld door het aantal masten [m3] |  |  | 13: Verminderingspercentage
| > 20 t/m 30 |  |  | 13: 20
| 10 t/m 20 |  |  | 13: 35
| < 10 |  |  | 13: 60
Artikel 20.15
Bijzondere voorschriften voor lopend want
1 | Voor lopend want moet touw van vezels of staaldraad worden gebruikt. De breeksterkte en de
doorsnede van het lopend want moeten, gerelateerd aan zeiloppervlakte, ten minste voldoen
aan de volgende eisen:
| Soort lopend want | Draad-materiaal | Zeiloppervlak [m2] | 11: Breeksterkte [kN]; 12: Draaddiameter [mm]
| Stagzeilvallen | Staaldraad | tot en met 35 | 11: 20; 12: 6
|  |  | > 35 | 11: 38; 12: 8
|  | Vezel (polypropyleen – PP) | Draaddiameter ten minste 14 mm en per 25 m2 een schijf
| Gaffelzeilvallen/ | Staaldraad | tot en met 50 | 11: 20; 12: 6
|  |  | > 50 t/m 80 | 11: 30; 12: 8
| Torenzeilvallen |  | > 80 t/m 120 | 11: 60; 12: 10
|  |  | >120 t/m 160 | 11: 80; 12: 12
|  | Vezel (PP) | Draaddiameter ten minste 18 mm en per 30 m2 een schijf.
| Stagzeilschoten | Vezel (PP) | tot en met 40 | 11: 14
|  |  | > 40 | 11: 18
Bij zeiloppervlakten boven de 30 m2 moet de schoot uitgevoerd zijn als takel of bediend worden met een lier.
| Gaffel-/toren- zeilschoten | Staaldraad | < 100 | 11: 60; 12: 10
|  |  | 100 t/m 150 | 11: 85; 12: 12
|  |  | > 150 | 11: 116; 12: 14
Voor torenzeilschoten zijn elastische verbindingsonderdelen (veren of rekkers) noodzakelijk.
|  | Vezel (PP) | Draaddiameter ten minste 18 mm en minstens drie schijven. Bij meer dan 60 m2 zeiloppervlak per 20 m2 een schijf.
2 | Het lopend want heeft, voorzover het deel uitmaakt van de verstaging, een breeksterkte die
overeenkomt met die van het betrokken stag of want.
3 | Bij toepassing van andere dan de in eerste lid genoemde materialen moeten de sterktewaarden
van de tabel uit eerste lid aangehouden worden.
Touw uit polyethyleen mag niet worden gebruikt.
Artikel 20.16
Beslag en onderdelen van de tuigage
| Diameter staaldraad | [mm] | 6 | 7 | 8 | 9 | 10 | 11 | 12
| Diameter touw | [mm] | 16 | 18 | 20 | 22 | 24 | 26 | 28
| Diameter schijf | [mm] | 100 | 110 | 120 | 130 | 145 | 155 | 165
2 | In afwijking van eerste lid mag de diameter van de schijven het zesvoudige van de
draaddiameter bedragen indien het staaldraad niet constant over de schijven loopt.
3 | De breeksterkte van het beslag (bijvoorbeeld sluitingen, ogen, spanschroeven, oogplaten,
bouten, ringen en schakels) is in overeenstemming met de breeksterkte van het daaraan
bevestigde staand of lopend want.
4 | De bevestiging van stag- en wantputtingen kan de daarop uitgeoefende krachten opnemen.
5 | Aan elk oog mag slechts een schakel en het daarbij behorende stag of want bevestigd zijn.
6 | De blokken van vallen en dirken zijn op een deugdelijke wijze aan de mast bevestigd, waarbij
de hiertoe gebruikte draaiende hanenpoten in goede staat verkeren.
7 | De bevestiging van oogbouten, klampen, kikkers en nagelbanken is in overeenstemming met
de daarop uitgeoefende belasting.
Artikel 20.17
Zeilen
1 | De zeilen moeten eenvoudig, snel en veilig kunnen worden gestreken.
2 | Het zeiloppervlak is passend voor het scheepstype en de waterverplaatsing.
Artikel 20.18
Uitrusting
1 | Schepen die met een kluiverboom of een boegspriet zijn uitgerust, moeten voorzien zijn van
een kluivernet en een toereikend aantal daarbij behorende rem- en spanvoorzieningen.
2 | Van de in eerste lid bedoelde uitrusting kan worden afgezien indien de kluiverboom of
boegspriet met een hand- en voetgeleiding is uitgerust die voldoende is gedimensioneerd voor
het gebruik van een aan boord mee te voeren veiligheidsgordel.
3 | Voor het werken aan de tuigage dient een bootmansstoeltje beschikbaar te zijn.

## Branchenorm
BRANCHENORM | Terug naar Schip: | Schip!A1
COVER
INTRO
INHOUD
KRITIEKE PUNTEN
CONTROLE FREQ
CONTROLE METHODE
BEOORDLING
CONTROLES
FOUTCRITERIA HOUT
FOUTCRITERIA METAAL
VERSLAGLEGGING
ONDERHOUD
CHECKLIST

## Data
DATA |  | Terug naar Schip: |  | Schip!A1 | [12 empty] | Teug naar gebruiksaanwijzing Staand want |  |  | Gebruiksaanwijzing!A86
[5 empty] | Rondhouten |  | Masten | 20 | 40 | 60 | 80 | Rondhouten |  | Periodiek onderhoud PO periode | Staand want |  |  | 10 | 20 | 40 | 60 | 80 | Draad |  | [mm] | [kN] |  |  | Spanner |  | [mm/"] | [kN] | Sluiting |  |  | [kN] | Lopend want | 10 |  | 20 | 40 | 60 | 80 | Voorloop |  |  | Kous |  | Blokken |  |  | Talie |  | Sluiting |  | Inpectie | Resultaat | Zeilen | 10 | 20 | 40 | 60 | 80 | Materiaal
| SCHEEPSTYPEN | MASTEN |  |  | Voor | ID | RONDHOUTEN | ID NUMMERS |  |  |  | MATERIAAL | CONSTRUCTIE | Periode | Beschr. Boeg | ID | Beschrijving |  | ID NUMMERS |  |  |  | Materiaal | Constr. | Ø | Breekst | Kous | Verbinding | Mateiaal | Type | Ø | Breekst | Materiaal | Type | Ø bout | Breekst | Boegstag | ID |  | ID Nummer |  |  |  | Materiaal |  | Brkstr [kN] |  |  | Maat | Materiaal | Type | Materiaal | Type | Materiaal | Type | [5 empty] | ID
1 | Tjalk | Eén-mast | 1 |  | - | - | - | 0 | 0 | 0 | 0 | - | Gelast | Dagelijks | Waterstag | 11.00 | - | 0 | 0 | 0 | 0 | 0 | Staal (1770 N/m²) | - | 3 |  | Draadkous | Talurit | Staal | Gaffel-Gaffel | - |  | Gegalv. | Green Pin D | 10 |  | Waterstag | 11.00 | - | 0 | 0 | 0 | 0 | Staal (1770 N/m²) | 6x7 FE |  | Draadkous | Talurit | 3" | Essen | 1S | Spunflex | Geslagen-3str. | Gegalv. | D-sluiting | A | Goed | - | - | - | - | - | -
2 | Boltjalk | Twee-mast | 2 |  | Kluiverboom | 15 | Mast | 20 | 40 | 60 | 80 | Staal | Geklonken | Wekelijks | Boegstag | 11.10/20 | Voorstag |  | 21.00 |  |  |  | Staal (1960 N/m²) | 6x7 FE | 4 |  | Versterkte kous | Splits | RVS | Gaffel-Oog | 3mm |  | St52-3 | DIN 82101 | 11 |  | Kluiverstag | 23.00 | Fokkeval | 21.40 | - | - | - | Staal (1960 N/m²) | 7x7 |  | Versterkte kous | Splits | 4" | Robinia | 2S | Dyneema | Gevlochten | St52-3 | Harp-sluiting | B | Redelijk | Vlieger | 34 | - | - | - | -
3 | Paviljoentjalk | Drie-mast | 3 |  | Boegspriet | 10 | Steng | 30 | 50 | 70 | 90 | Staal St37 | Vol-verlijmd | Maandelijks | Vallijn fokkeboom | 12.00 | Fokkestag |  | 21.00 |  |  |  | RVS (AISI316) | 7x7 | 5 |  | Kous DIN 6899 | Klemhuls | Brons | Oog-Oog | 4mm |  | St37 | Black Pin D | 13 |  | Boegstag | 11.10/20 | Kluiverval | 23.40 | - | - | - | RVS (AISI316) | 6x36 FE |  | Kous DIN 6899 | Klemhuls | 5" | Iepen | 3S | Spleitex | - | St37 | Soft | C | Slecht | Buitenkluiver | 26 | - | - | - | -
4 | Koftjalk | Vier-mast | 4 |  | Fokkeboom | 12 | Giek | 22 | 42 | 62 | 82 | Staal St52 | Hol-verlijmd | Elk half jaar | - | 0 | Kluiverstag |  | 23.00 |  |  |  | Dyneema | 6x36 FE | 6 |  | Kous DIN 3090 | - | Spunflex | Spansluiter | 5mm |  | AISI 316 | - | 16 |  | Binnenkluiverstag | 23.00 | Binnenkluiverval | 23.40 | - | - | - | Dyneema | 6x36 SE |  | Kous DIN 3090 | - | 6" | Acacia | 1SH | Polyester | - | AISI 316 | - | D | Nvt | Binnenkluiver | 23 | - | - | - | -
5 | Klipper |  |  |  | - | 0 | Gaffel | 24 | 44 | 64 | 84 | Staal AISI 314 | Boom | Jaarlijks | - | 0 | Binnenkluiverstag |  | 23.00 |  |  |  | Nitronic 50 | 6x36 SE | 7 |  | Kous DIN 3091 | - | Spleitex | Talreep | 6mm |  | - | - | 20 |  | Buitenkluiverstag | 26.00 | Buitenkluiverval | 26.40 | - | - | - | Spunflex | 1x19 |  | Kous DIN 3091 | - | 7" | Teak | 2SH | Polypropyleen |  | Dyneema | - | PO | - | Kluiver | 23 | - | - | - | -
6 | Aak |  |  |  | - | 0 | Wishbone | 24 | 44 | 64 | 84 | Staal AISI 316 | Profiel | Elke 2 jaar |  |  | Buitenkluiverstag |  | 26.00 |  |  |  | - | 1x19 | 8 |  | Kous DIN 83 311 |  | Polyester | Talie | 8mm |  | - | - | 22 |  | Vliegerstag | 34.00 | Vliegerval | 34.40 | - | - | - | Spleitex | 6x19 FE |  | Kous DIN 83 311 |  | 8" | Eco | 3SH | Hempex |  | - |  | - |  | Fok | 21 | - | - | - | -
7 | Klipperaak | [5 empty] | - | 0 | 0 | 0 | 0 | Hout | Onbekend | Elke 3 jaar |  |  | Vliegerstag |  | 34.00 |  |  |  | - | 6x19 FE | 10 |  | - |  | Polypropyleen | - | 10mm |  | - | - | 24 |  | Fokkeboomdirk | 12.50 | Piekeval | 24.40 | 44.40 | 64.40 | 84.40 | Polyester | 7x19 |  | Touwkous |  |  | Hye | 1SK | LIER |  | - |  |  |  | Genua | - | - | - | - | -
8 | Stevenaak | [5 empty] | - | 0 | 0 | 0 | 0 | Lariks | - | Elke 4 jaar |  |  | Hoofd- of onderwant |  | 21.10/20 | 41.10/20 | 61.10/20 | 81.10/20 | - | 7x19 | 11 |  | - |  | Hempex | - | 12mm |  |  |  | 27 |  | - | 0 | Klauwval | 24.44 | 44.44 | 64.44 | 84.44 | Polypropyleen | Gevlochten |  | Touwkous Nr34 |  |  | Kunststof | 2SK | - | [5 empty] | Spinnaker | - | - | - | - | -
9 | Keenaak | [5 empty] | - | 0 | 0 | 0 | 0 | Oregon Pine |  | Elke 5 jaar |  |  | Topwant mast |  | 23.10/20 | 43.10/20 | 63.10/20 | 83.10/20 |  | Dyn Q1 Gevl. | 12 |  | - |  | Dyneema |  | 14mm |  |  |  | 30 |  |  |  | Stagzeilval | - | 41.40 | 61.40 | 81.40 | Hempex | Geslagen-3str. |  | Ronde kous |  |  | Hostaform-C | 1SW | - |  | Diameter Ø [mm] |  |  |  | - | - | - | - | - | -
10 | Hasselteraak | [10 empty] | Oregon Pine C&B |  | Nvt |  |  | Topwant Steng |  | 31.10/20 | 51.10/20 | 71.10/20 | 91.10/20 |  | Rod | 13 |  |  |  | - |  | 16mm |  |  |  | 36 |  |  |  | Stengestagzeilval | - | 51.40 | 71.40 | 91.40 | - | - |  | - |  |  | Staal | 2SW |  |  | - |  |  |  | - | - | - | - | - | -
11 | Lemsteraak | [10 empty] | Pitch Pine |  | - |  |  | Bakstag |  | 26.10/20 | 46.10/20 | 66.10/20 | 86.10/20 |  | - | 14 |  | Materiaal Kous |  | - |  | 18mm |  |  |  | 38 |  |  |  | Fokkeschoot | 21.21/22 | - | - | - | - | - |  | - |  |  | Brons | 3SW |  |  | 6 |  |  |  | Gaffelzeil | - | 22 | 42 | 62 | 82
12 | Schoeneraak | [10 empty] | Pitch Pine C&B |  | - |  |  | Vallijn giek | 12.00 | 22.00 | 42.00 | 62.00 | 82.00 |  | - | 15 |  | Staal gegalv. |  | - |  | 19mm |  |  |  | 45 |  |  |  | Kluiverschoot | 23.21/22 | - | - | - | - | - |  |  |  |  | AISI 316 | 1SHW |  |  | 8 |  |  |  | Torenzeil | - | 22 | 42 | 62 | 82
13 | IJsselaak | [10 empty] | Spruce |  |  |  |  | - | 0 | 0 | 0 | 0 | 0 |  | - | 16 |  | RVS |  |  |  | 20mm |  |  |  | 0 |  |  |  | Binnenkluiverschoot | 23.21/22 | - | - | - |  |  |  | Materiaal Kous |  |  | - | 2SHW |  |  | 10 |  |  |  | Schoenerzeil | - | 22 | - | - | -
14 | Rietaak | [10 empty] | Aluminium |  |  |  |  | - | 0 | 0 | 0 | 0 | 0 |  |  | 17 |  | Kunststof |  |  |  | 22mm |  |  |  | 0 |  |  |  | Buitenkluiverschoot | 26.21/22 | - | - | - |  |  |  | Staal gegalv. |  |  | - | 3SHW |  |  | 11 |  |  |  | Grootzeil | - | 22 | 42 | 62 | 82
15 | Flevoaak | [10 empty] | Carbon |  |  |  |  | - | 0 | 0 | 0 | 0 | 0 |  |  | 18 |  | - |  |  |  | 24mm | [7 empty] | Vliegerschoot | 34.21/22 | - | - | - |  |  |  | RVS |  |  | - | 2SVi |  |  | 13 |  |  |  | Bezaan | - | - | 42 | 62 | 82
16 | Kraak | [10 empty] | Onbekend |  |  |  |  | - | 0 | 0 | 0 | 0 | 0 |  |  | 19 |  | - |  |  |  | 26mm | [7 empty] | Grootschoot | 22.20 | 42.20 | 62.20 | 82.20 |  |  |  | Nylon |  |  |  | 2SHVi |  |  | 16 |  |  |  | Stagzeil | - | - | 41 | 61 | 81
17 | Skutsje | [10 empty] | - | [12 empty] | 20 |  | - |  |  |  | 28mm | [7 empty] | Schoenerschoot | 22.20 | 42.20 | 62.20 | 82.20 |  |  |  | Messing |  |  |  | 1SVo |  |  | 20 |  |  |  | Stengestagzeil | - | - | 51 | 71 | 91
18 | Steilsteven | [23 empty] | 22 | [5 empty] | 30mm | [7 empty] | Bezaanschoot | - | 42.20 | 62.20 | 82.20 |  |  |  | Kunststof |  |  |  | 2SVo |  |  | 22 |  |  |  | - | - | - | - | - | -
19 | Schoener | [23 empty] | 24 | [5 empty] | 32mm | [7 empty] | Stagzeilschoot | - | 41.21/22 | 61.21/22 | 81.21/22 |  |  |  | - |  |  |  | 1SStr |  |  | 24 |  |  |  | - | - | - | - | - | -
20 | Topzeilschoener | [23 empty] | 26 | [5 empty] | 36mm | [7 empty] | Stengestagzeilschoot | - | 51.21/22 | 71.21/22 | 91.21/22 |  |  |  | - |  |  |  | 2SStr |  |  | 27 |  |  |  | - | - | - | - | - | -
21 | Stagzeilschoener | [23 empty] | 28 | [5 empty] | 38mm | [7 empty] | Bakstag | 26.10/20 | 46.10/20 | 66.10/20 | 86.10/20 |  |  |  | - |  |  |  | - |  |  | 30 |  |  |  | - | - | - | - | - | -
22 | Loodsschoener | [23 empty] | 30 | [5 empty] | 44mm | [7 empty] | Dirk | 22.50 | 42.50 | 62.50 | 82.50 | [7 empty] | - |  |  | 36
23 | Hagenaar | [23 empty] | - | [5 empty] | 48mm | [7 empty] | Dubbele dirk | 22.51/52 | 42.51/52 | 62.51/52 | 82.51/52 | [7 empty] | - |  |  | 38
24 | Botter | [23 empty] | - | [5 empty] | 50mm | [7 empty] | Kraanlijn | 22.50 | 42.50 | 62.50 | 82.50 | [10 empty] | 45
25 | Noordzeebotter | [23 empty] | - | [5 empty] | 52mm | [7 empty] | - | 0 | 0 | 0 | 0 | [10 empty] | -
26 | Zuidwalbotter | [29 empty] | 1/4" | [7 empty] | - | 0 | 0 | 0 | 0 | [10 empty] | -
27 | Schokker | [29 empty] | 5/16" | [7 empty] | - | 0 | 0 | 0 | 0
28 | Blazer | [29 empty] | 3/8"
29 | Poon | [29 empty] | 7/16" | [7 empty] | Voor masten 40-60-80:
30 | Kotter | [29 empty] | 1/2" | [7 empty] | - | 0 | 0 | 0 | 0
31 | Logger | [29 empty] | 5/8" | [7 empty] | Piekeval | 24.40 | 44.40 | 64.40 | 84.40
32 | Luxe motor | [29 empty] | 3/4" | [7 empty] | Klauwval | 24.44 | 44.44 | 64.44 | 84.44
33 | Beurtvaarder | [29 empty] | 7/8" | [7 empty] | Stagzeilval | - | 41.40 | 61.40 | 81.40
34 | Kwak | [29 empty] | 1" | [7 empty] | Stengestagzeilval | - | 51.40 | 71.40 | 91.40
35 | Maatkast | [29 empty] | 1 1/8" | [7 empty] | Grootschoot | 22.20 | 42.20 | 62.20 | 82.20
36 | Wad en Sontvaarder | [29 empty] | 1 1/4" | [7 empty] | Schoenerschoot | 22.20 | 42.20 | 62.20 | 82.20
37 | Beltvaarder | [29 empty] | 1 1/2" | [7 empty] | Bezaanschoot | - | 42.20 | 62.20 | 82.20
38 | Brigantijn | [29 empty] | 1 3/4" | [7 empty] | Stagzeilschoot | - | 41.21/22 | 61.21/22 | 81.21/22
39 | Barkentijn | [29 empty] | 2" | [7 empty] | Stengestagzeilschoot | - | 51.21/22 | 71.21/22 | 91.21/22
40 | Bark | [29 empty] | - | [7 empty] | Bakstag | 26.10/20 | 46.10/20 | 66.10/20 | 86.10/20
41 | Volschip | [29 empty] | - | [7 empty] | Dirk | 22.50 | 42.50 | 62.50 | 82.50
42 | Catamaran | [29 empty] | - | [7 empty] | Dubbele dirk | 22.51/52 | 42.51/52 | 62.51/52 | 82.51/52
43 | Scherp jacht | [29 empty] | - | [7 empty] | Kraanlijn | 22.50 | 42.50 | 62.50 | 82.50
44 | [38 empty] | - | 0 | 0 | 0 | 0
45 | [38 empty] | - | 0 | 0 | 0 | 0
[39 empty] | - | 0 | 0 | 0 | 0
[kN]
[5 empty] | Lijst voor onderhoudslogboek en Estrin | [9 empty] | Lijst voor onderhoudslogboek en Estrin | [7 empty] | Samengevoegd |  |  | Breekst | [6 empty] | Samengevoegd |  |  |  | Lijst voor onderhoudslogboek en Estrin | [8 empty] | Ø | Brkstr [kN]
[15 empty] | Waterstag | E | [6 empty] | 6x7 FEStaal (1770 N/m²)3 | 6x7 FEStaal (1770 N/m²) | 3 | - |  |  | Staal3mm | Staal | 3mm | - | DIN 8210110 | DIN 82101 | 10 | - | Waterstag | E | [5 empty] | 6x7 FEStaal (1770 N/m²)3 | 6x7 FEStaal (1770 N/m²) | 3 | -
[5 empty] | Kluiverboom | E | [8 empty] | Boegstag | E | [6 empty] | 6x7 FEStaal (1770 N/m²)4 | 6x7 FEStaal (1770 N/m²) | 4 | - |  |  | Staal4mm | Staal | 4mm | - | DIN 8210111 | DIN 82101 | 11 | - | Kluiverstag | E | [5 empty] | 6x7 FEStaal (1770 N/m²)4 | 6x7 FEStaal (1770 N/m²) | 4 | -
[5 empty] | Boegspriet | E | [8 empty] | Vallijn fokkeboom | - | [6 empty] | 6x7 FEStaal (1770 N/m²)5 | 6x7 FEStaal (1770 N/m²) | 5 | - |  |  | Staal5mm | Staal | 5mm | - | DIN 8210113 | DIN 82101 | 13 | - | Binnenkluiverstag | E | [5 empty] | 6x7 FEStaal (1770 N/m²)5 | 6x7 FEStaal (1770 N/m²) | 5 | -
[5 empty] | Fokkeboom | E | [8 empty] | Voorstag | E | [6 empty] | 6x7 FEStaal (1770 N/m²)6 | 6x7 FEStaal (1770 N/m²) | 6 | - |  |  | Staal6mm | Staal | 6mm | - | DIN 8210116 | DIN 82101 | 16 | 39.24 | Buitenkluiverstag | E | [5 empty] | 6x7 FEStaal (1770 N/m²)6 | 6x7 FEStaal (1770 N/m²) | 6 | -
[5 empty] | Mast | E | [8 empty] | Fokkestag | E | [6 empty] | 6x7 FEStaal (1770 N/m²)7 | 6x7 FEStaal (1770 N/m²) | 7 | - |  |  | Staal8mm | Staal | 8mm | - | DIN 8210120 | DIN 82101 | 20 | 62.784 | Vliegerstag | E | [5 empty] | 6x7 FEStaal (1770 N/m²)7 | 6x7 FEStaal (1770 N/m²) | 7 | -
[5 empty] | Steng | E | [8 empty] | Kluiverstag | E | [6 empty] | 6x7 FEStaal (1770 N/m²)8 | 6x7 FEStaal (1770 N/m²) | 8 | 37.0818 |  |  | Staal10mm | Staal | 10mm | 25 | DIN 8210122 | DIN 82101 | 22 | 78.48 | Boegstag | E | [5 empty] | 6x7 FEStaal (1770 N/m²)8 | 6x7 FEStaal (1770 N/m²) | 8 | 37.0818
[5 empty] | Giek | E | [8 empty] | Binnenkluiverstag | E | [6 empty] | 6x7 FEStaal (1770 N/m²)9 | 6x7 FEStaal (1770 N/m²) | 9 | - |  |  | Staal12mm | Staal | 12mm | 35 | DIN 8210124 | DIN 82101 | 24 | 98.1 | Fokkeval | E | [5 empty] | 6x7 FEStaal (1770 N/m²)9 | 6x7 FEStaal (1770 N/m²) | 9 | -
[5 empty] | Gaffel | E | [8 empty] | Buitenkluiverstag | E | [6 empty] | 6x7 FEStaal (1770 N/m²)10 | 6x7 FEStaal (1770 N/m²) | 10 | 55.8189 |  |  | Staal14mm | Staal | 14mm | - | DIN 8210127 | DIN 82101 | 27 | 121.644 | Kluiverval | E | [5 empty] | 6x7 FEStaal (1770 N/m²)10 | 6x7 FEStaal (1770 N/m²) | 10 | 55.8189
[5 empty] | Wishbone | E | [8 empty] | Vliegerstag | E | [6 empty] | 6x7 FEStaal (1770 N/m²)11 | 6x7 FEStaal (1770 N/m²) | 11 | - |  |  | Staal16mm | Staal | 16mm | 60 | DIN 8210130 | DIN 82101 | 30 | 156.96 | Binnenkluiverval | E | [5 empty] | 6x7 FEStaal (1770 N/m²)11 | 6x7 FEStaal (1770 N/m²) | 11 | -
[5 empty] | - | - | [8 empty] | Hoofd- of onderwant | E | [6 empty] | 6x7 FEStaal (1770 N/m²)12 | 6x7 FEStaal (1770 N/m²) | 12 | 77.9895 |  |  | Staal18mm | Staal | 18mm | - | DIN 8210136 | DIN 82101 | 36 | 196.2 | Buitenkluiverval | E | [5 empty] | 6x7 FEStaal (1770 N/m²)12 | 6x7 FEStaal (1770 N/m²) | 12 | 77.9895
[15 empty] | Topwant mast | - | [6 empty] | 6x7 FEStaal (1770 N/m²)13 | 6x7 FEStaal (1770 N/m²) | 13 | - |  |  | Staal19mm | Staal | 19mm | - | DIN 8210138 | DIN 82101 | 38 | 247.212 | Vliegerval | E | [5 empty] | 6x7 FEStaal (1770 N/m²)13 | 6x7 FEStaal (1770 N/m²) | 13 | -
[15 empty] | Topwant Steng | E | [6 empty] | 6x7 FEStaal (1770 N/m²)14 | 6x7 FEStaal (1770 N/m²) | 14 | 103.6917 |  |  | Staal20mm | Staal | 20mm | 75 | DIN 8210145 | DIN 82101 | 45 | 313.92 | Piekeval | E | [5 empty] | 6x7 FEStaal (1770 N/m²)14 | 6x7 FEStaal (1770 N/m²) | 14 | 103.6917
[15 empty] | Bakstag | E | [6 empty] | 6x7 FEStaal (1770 N/m²)15 | 6x7 FEStaal (1770 N/m²) | 15 | - |  |  | Staal22mm | Staal | 22mm | 110 | Green Pin H10 | Green Pin H | 10 | 41.202 | Klauwval | E | [5 empty] | 6x7 FEStaal (1770 N/m²)15 | 6x7 FEStaal (1770 N/m²) | 15 | -
[15 empty] | Vallijn giek | - | [6 empty] | 6x7 FEStaal (1770 N/m²)16 | 6x7 FEStaal (1770 N/m²) | 16 | 134.6913 |  |  | Staal24mm | Staal | 24mm | 160 | Green Pin H11 | Green Pin H | 11 | 58.86 | Stagzeilval | E | [5 empty] | 6x7 FEStaal (1770 N/m²)16 | 6x7 FEStaal (1770 N/m²) | 16 | 134.6913
[23 empty] | 6x7 FEStaal (1770 N/m²)17 | 6x7 FEStaal (1770 N/m²) | 17 | - |  |  | Staal26mm | Staal | 26mm | - | Green Pin H13 | Green Pin H | 13 | 88.29 | Stengestagzeilval | E | [5 empty] | 6x7 FEStaal (1770 N/m²)17 | 6x7 FEStaal (1770 N/m²) | 17 | -
[23 empty] | 6x7 FEStaal (1770 N/m²)18 | 6x7 FEStaal (1770 N/m²) | 18 | 168.4377 |  |  | Staal28mm | Staal | 28mm | - | Green Pin H16 | Green Pin H | 16 | 117.72 | Fokkeschoot | E | [5 empty] | 6x7 FEStaal (1770 N/m²)18 | 6x7 FEStaal (1770 N/m²) | 18 | 168.4377
[23 empty] | 6x7 FEStaal (1770 N/m²)19 | 6x7 FEStaal (1770 N/m²) | 19 | - |  |  | Staal30mm | Staal | 30mm | - | Green Pin H20 | Green Pin H | 20 | 191.295 | Kluiverschoot | E | [5 empty] | 6x7 FEStaal (1770 N/m²)19 | 6x7 FEStaal (1770 N/m²) | 19 | -
[23 empty] | 6x7 FEStaal (1770 N/m²)20 | 6x7 FEStaal (1770 N/m²) | 20 | 221.3136 |  |  | Staal32mm | Staal | 32mm | 240 | Green Pin H22 | Green Pin H | 22 | 279.585 | Binnenkluiverschoot | E | [5 empty] | 6x7 FEStaal (1770 N/m²)20 | 6x7 FEStaal (1770 N/m²) | 20 | 221.3136
[23 empty] | 6x7 FEStaal (1770 N/m²)22 | 6x7 FEStaal (1770 N/m²) | 22 | - |  |  | Staal36mm | Staal | 36mm | - | Green Pin H24 | Green Pin H | 24 | 382.59 | Buitenkluiverschoot | E | [5 empty] | 6x7 FEStaal (1770 N/m²)22 | 6x7 FEStaal (1770 N/m²) | 22 | -
[23 empty] | 6x7 FEStaal (1770 N/m²)24 | 6x7 FEStaal (1770 N/m²) | 24 | - |  |  | Staal38mm | Staal | 38mm | 300 | Green Pin H27 | Green Pin H | 27 | 500.31 | Vliegerschoot | E | [5 empty] | 6x7 FEStaal (1770 N/m²)24 | 6x7 FEStaal (1770 N/m²) | 24 | -
[23 empty] | 6x7 FEStaal (1770 N/m²)26 | 6x7 FEStaal (1770 N/m²) | 26 | - |  |  | Staal44mm | Staal | 44mm | 425 | Green Pin H30 | Green Pin H | 30 | 559.17 | Jagerschoot | E | [5 empty] | 6x7 FEStaal (1770 N/m²)26 | 6x7 FEStaal (1770 N/m²) | 26 | -
[23 empty] | 6x7 FEStaal (1770 N/m²)28 | 6x7 FEStaal (1770 N/m²) | 28 | - |  |  | Staal48mm | Staal | 48mm | - | Green Pin H36 | Green Pin H | 36 | 706.32 | Grootschoot | E | [5 empty] | 6x7 FEStaal (1770 N/m²)28 | 6x7 FEStaal (1770 N/m²) | 28 | -
[23 empty] | 6x7 FEStaal (1770 N/m²)30 | 6x7 FEStaal (1770 N/m²) | 30 | - |  |  | Staal50mm | Staal | 50mm | 550 | Green Pin H38 | Green Pin H | 38 | 1000.62 | Schoenerschoot | E | [5 empty] | 6x7 FEStaal (1770 N/m²)30 | 6x7 FEStaal (1770 N/m²) | 30 | -
[23 empty] | 7x7Staal (1770 N/m²)3 | 7x7Staal (1770 N/m²) | 3 | 4.9541 |  |  | Staal52mm | Staal | 52mm | - | Green Pin H45 | Green Pin H | 45 | 1471.5 | Bezaanschoot | E | [5 empty] | 7x7Staal (1770 N/m²)3 | 7x7Staal (1770 N/m²) | 3 | 4.9541
[23 empty] | 7x7Staal (1770 N/m²)4 | 7x7Staal (1770 N/m²) | 4 | 8.829 |  |  | Staal1/4" | Staal | 1/4" | - | Green Pin D10 | Green Pin D | 10 | 41.202 | Stagzeilschoot | E | [5 empty] | 7x7Staal (1770 N/m²)4 | 7x7Staal (1770 N/m²) | 4 | 8.829
[23 empty] | 7x7Staal (1770 N/m²)5 | 7x7Staal (1770 N/m²) | 5 | 13.8321 |  |  | Staal5/16" | Staal | 5/16" | - | Green Pin D11 | Green Pin D | 11 | 58.86 | Stengestagzeilschoot | E | [5 empty] | 7x7Staal (1770 N/m²)5 | 7x7Staal (1770 N/m²) | 5 | 13.8321
[23 empty] | 7x7Staal (1770 N/m²)6 | 7x7Staal (1770 N/m²) | 6 | 19.9143 |  |  | Staal3/8" | Staal | 3/8" | - | Green Pin D13 | Green Pin D | 13 | 88.29 | Bakstag | E | [5 empty] | 7x7Staal (1770 N/m²)6 | 7x7Staal (1770 N/m²) | 6 | 19.9143
[23 empty] | 7x7Staal (1770 N/m²)7 | 7x7Staal (1770 N/m²) | 7 | - |  |  | Staal7/16" | Staal | 7/16" | - | Green Pin D16 | Green Pin D | 16 | 117.72 | Dirk | - | [5 empty] | 7x7Staal (1770 N/m²)7 | 7x7Staal (1770 N/m²) | 7 | -
[23 empty] | 7x7Staal (1770 N/m²)8 | 7x7Staal (1770 N/m²) | 8 | 35.316 |  |  | Staal1/2" | Staal | 1/2" | - | Green Pin D20 | Green Pin D | 20 | 191.295 | Dubbele dirk | - | [5 empty] | 7x7Staal (1770 N/m²)8 | 7x7Staal (1770 N/m²) | 8 | 35.316
[15 empty] | - | - | [6 empty] | 7x7Staal (1770 N/m²)9 | 7x7Staal (1770 N/m²) | 9 | - |  |  | Staal5/8" | Staal | 5/8" | - | Green Pin D22 | Green Pin D | 22 | 279.585 | Kraanlijn | - | [5 empty] | 7x7Staal (1770 N/m²)9 | 7x7Staal (1770 N/m²) | 9 | -
[23 empty] | 7x7Staal (1770 N/m²)10 | 7x7Staal (1770 N/m²) | 10 | 90 |  |  | Staal3/4" | Staal | 3/4" | - | Green Pin D24 | Green Pin D | 24 | 382.59 | Fokkeboomdirk | - | [5 empty] | 7x7Staal (1770 N/m²)10 | 7x7Staal (1770 N/m²) | 10 | 90
[23 empty] | 7x7Staal (1770 N/m²)11 | 7x7Staal (1770 N/m²) | 11 | - |  |  | Staal7/8" | Staal | 7/8" | - | Green Pin D27 | Green Pin D | 27 | 500.31 | - | - | [5 empty] | 7x7Staal (1770 N/m²)11 | 7x7Staal (1770 N/m²) | 11 | -
[23 empty] | 7x7Staal (1770 N/m²)12 | 7x7Staal (1770 N/m²) | 12 | - |  |  | Staal1" | Staal | 1" | - | Green Pin D30 | Green Pin D | 30 | 559.17 | [7 empty] | 7x7Staal (1770 N/m²)12 | 7x7Staal (1770 N/m²) | 12 | -
[23 empty] | 7x7Staal (1770 N/m²)13 | 7x7Staal (1770 N/m²) | 13 | - |  |  | Staal1 1/8" | Staal | 1 1/8" | 105.948 | Green Pin D36 | Green Pin D | 36 | 706.32 | [7 empty] | 7x7Staal (1770 N/m²)13 | 7x7Staal (1770 N/m²) | 13 | -
[23 empty] | 7x7Staal (1770 N/m²)14 | 7x7Staal (1770 N/m²) | 14 | - |  |  | Staal1 1/4" | Staal | 1 1/4" | 240 | Green Pin D38 | Green Pin D | 38 | 1000.62 | [7 empty] | 7x7Staal (1770 N/m²)14 | 7x7Staal (1770 N/m²) | 14 | -
[23 empty] | 7x7Staal (1770 N/m²)15 | 7x7Staal (1770 N/m²) | 15 | - |  |  | Staal1 1/2" | Staal | 1 1/2" | 300 | Green Pin D45 | Green Pin D | 45 | 1471.5 | [7 empty] | 7x7Staal (1770 N/m²)15 | 7x7Staal (1770 N/m²) | 15 | -
[23 empty] | 7x7Staal (1770 N/m²)16 | 7x7Staal (1770 N/m²) | 16 | - |  |  | Staal1 3/4" | Staal | 1 3/4" | 425 | Black Pin H10 | Black Pin H | 10 | 41.202 | [7 empty] | 7x7Staal (1770 N/m²)16 | 7x7Staal (1770 N/m²) | 16 | -
[23 empty] | 7x7Staal (1770 N/m²)17 | 7x7Staal (1770 N/m²) | 17 | - |  |  | Staal2" | Staal | 2" | 550 | Black Pin H11 | Black Pin H | 11 | 58.86 | [7 empty] | 7x7Staal (1770 N/m²)17 | 7x7Staal (1770 N/m²) | 17 | -
[23 empty] | 7x7Staal (1770 N/m²)18 | 7x7Staal (1770 N/m²) | 18 | - |  |  | RVS8mm | RVS | 8mm | 16.677 | Black Pin H13 | Black Pin H | 13 | 88.29 | [7 empty] | 7x7Staal (1770 N/m²)18 | 7x7Staal (1770 N/m²) | 18 | -
[23 empty] | 7x7Staal (1770 N/m²)19 | 7x7Staal (1770 N/m²) | 19 | - |  |  | RVS10mm | RVS | 10mm | 34.335 | Black Pin H16 | Black Pin H | 16 | 117.72 | [7 empty] | 7x7Staal (1770 N/m²)19 | 7x7Staal (1770 N/m²) | 19 | -
[23 empty] | 7x7Staal (1770 N/m²)20 | 7x7Staal (1770 N/m²) | 20 | - |  |  | RVS12mm | RVS | 12mm | 50.031 | Black Pin H20 | Black Pin H | 20 | 191.295 | [7 empty] | 7x7Staal (1770 N/m²)20 | 7x7Staal (1770 N/m²) | 20 | -
[23 empty] | 7x7Staal (1770 N/m²)22 | 7x7Staal (1770 N/m²) | 22 | - |  |  | RVS14mm | RVS | 14mm | 57.879 | Black Pin H22 | Black Pin H | 22 | 279.585 | [7 empty] | 7x7Staal (1770 N/m²)22 | 7x7Staal (1770 N/m²) | 22 | -
[23 empty] | 7x7Staal (1770 N/m²)24 | 7x7Staal (1770 N/m²) | 24 | - |  |  | RVS16mm | RVS | 16mm | 78.48 | Black Pin H24 | Black Pin H | 24 | 382.59 | [7 empty] | 7x7Staal (1770 N/m²)24 | 7x7Staal (1770 N/m²) | 24 | -
[23 empty] | 7x7Staal (1770 N/m²)26 | 7x7Staal (1770 N/m²) | 26 | - |  |  | RVS18mm | RVS | 18mm | - | Black Pin H27 | Black Pin H | 27 | 500.31 | [7 empty] | 7x7Staal (1770 N/m²)26 | 7x7Staal (1770 N/m²) | 26 | -
[23 empty] | 7x7Staal (1770 N/m²)28 | 7x7Staal (1770 N/m²) | 28 | - |  |  | RVS19mm | RVS | 19mm | - | Black Pin H30 | Black Pin H | 30 | 559.17 | [7 empty] | 7x7Staal (1770 N/m²)28 | 7x7Staal (1770 N/m²) | 28 | -
[23 empty] | 7x7Staal (1770 N/m²)30 | 7x7Staal (1770 N/m²) | 30 | - |  |  | RVS20mm | RVS | 20mm | 196.2 | Black Pin H36 | Black Pin H | 36 | 706.32 | [7 empty] | 7x7Staal (1770 N/m²)30 | 7x7Staal (1770 N/m²) | 30 | -
[23 empty] | 6x36 FEStaal (1770 N/m²)3 | 6x36 FEStaal (1770 N/m²) | 3 | - |  |  | RVS22mm | RVS | 22mm | - | Black Pin H38 | Black Pin H | 38 | 1000.62 | [7 empty] | 6x36 FEStaal (1770 N/m²)3 | 6x36 FEStaal (1770 N/m²) | 3 | -
[23 empty] | 6x36 FEStaal (1770 N/m²)4 | 6x36 FEStaal (1770 N/m²) | 4 | - |  |  | RVS24mm | RVS | 24mm | - | Black Pin H45 | Black Pin H | 45 | 1471.5 | [7 empty] | 6x36 FEStaal (1770 N/m²)4 | 6x36 FEStaal (1770 N/m²) | 4 | -
[23 empty] | 6x36 FEStaal (1770 N/m²)5 | 6x36 FEStaal (1770 N/m²) | 5 | - |  |  | RVS26mm | RVS | 26mm | - | Black Pin D10 | Black Pin D | 10 | 41.202 | [7 empty] | 6x36 FEStaal (1770 N/m²)5 | 6x36 FEStaal (1770 N/m²) | 5 | -
[23 empty] | 6x36 FEStaal (1770 N/m²)6 | 6x36 FEStaal (1770 N/m²) | 6 | - |  |  | RVS28mm | RVS | 28mm | - | Black Pin D11 | Black Pin D | 11 | 58.86 | [7 empty] | 6x36 FEStaal (1770 N/m²)6 | 6x36 FEStaal (1770 N/m²) | 6 | -
[23 empty] | 6x36 FEStaal (1770 N/m²)7 | 6x36 FEStaal (1770 N/m²) | 7 | - |  |  | RVS30mm | RVS | 30mm | - | Black Pin D13 | Black Pin D | 13 | 88.29 | [7 empty] | 6x36 FEStaal (1770 N/m²)7 | 6x36 FEStaal (1770 N/m²) | 7 | -
[23 empty] | 6x36 FEStaal (1770 N/m²)8 | 6x36 FEStaal (1770 N/m²) | 8 | 37.3761 |  |  | RVS32mm | RVS | 32mm | - | Black Pin D16 | Black Pin D | 16 | 117.72 | [7 empty] | 6x36 FEStaal (1770 N/m²)8 | 6x36 FEStaal (1770 N/m²) | 8 | 37.3761
[23 empty] | 6x36 FEStaal (1770 N/m²)9 | 6x36 FEStaal (1770 N/m²) | 9 | 47.2842 |  |  | RVS36mm | RVS | 36mm | - | Black Pin D20 | Black Pin D | 20 | 191.295 | [7 empty] | 6x36 FEStaal (1770 N/m²)9 | 6x36 FEStaal (1770 N/m²) | 9 | 47.2842
[23 empty] | 6x36 FEStaal (1770 N/m²)10 | 6x36 FEStaal (1770 N/m²) | 10 | 58.4676 |  |  | RVS38mm | RVS | 38mm | - | Black Pin D22 | Black Pin D | 22 | 279.585 | [7 empty] | 6x36 FEStaal (1770 N/m²)10 | 6x36 FEStaal (1770 N/m²) | 10 | 58.4676
[23 empty] | 6x36 FEStaal (1770 N/m²)11 | 6x36 FEStaal (1770 N/m²) | 11 | 70.7301 |  |  | RVS44mm | RVS | 44mm | - | Black Pin D24 | Black Pin D | 24 | 382.59 | [7 empty] | 6x36 FEStaal (1770 N/m²)11 | 6x36 FEStaal (1770 N/m²) | 11 | 70.7301
[23 empty] | 6x36 FEStaal (1770 N/m²)12 | 6x36 FEStaal (1770 N/m²) | 12 | 84.1698 |  |  | RVS48mm | RVS | 48mm | - | Black Pin D27 | Black Pin D | 27 | 500.31 | [7 empty] | 6x36 FEStaal (1770 N/m²)12 | 6x36 FEStaal (1770 N/m²) | 12 | 84.1698
[23 empty] | 6x36 FEStaal (1770 N/m²)13 | 6x36 FEStaal (1770 N/m²) | 13 | 99.081 |  |  | RVS50mm | RVS | 50mm | - | Black Pin D30 | Black Pin D | 30 | 559.17 | [7 empty] | 6x36 FEStaal (1770 N/m²)13 | 6x36 FEStaal (1770 N/m²) | 13 | 99.081
[23 empty] | 6x36 FEStaal (1770 N/m²)14 | 6x36 FEStaal (1770 N/m²) | 14 | 113.796 |  |  | RVS52mm | RVS | 52mm | - | Black Pin D36 | Black Pin D | 36 | 706.32 | [7 empty] | 6x36 FEStaal (1770 N/m²)14 | 6x36 FEStaal (1770 N/m²) | 14 | 113.796
[23 empty] | 6x36 FEStaal (1770 N/m²)15 | 6x36 FEStaal (1770 N/m²) | 15 | 131.454 |  |  | RVS1/4" | RVS | 1/4" | - | Black Pin D38 | Black Pin D | 38 | 1000.62 | [7 empty] | 6x36 FEStaal (1770 N/m²)15 | 6x36 FEStaal (1770 N/m²) | 15 | 131.454
[23 empty] | 6x36 FEStaal (1770 N/m²)16 | 6x36 FEStaal (1770 N/m²) | 16 | 150.093 |  |  | RVS5/16" | RVS | 5/16" | - | Black Pin D45 | Black Pin D | 45 | 1471.5 | [7 empty] | 6x36 FEStaal (1770 N/m²)16 | 6x36 FEStaal (1770 N/m²) | 16 | 150.093
[23 empty] | 6x36 FEStaal (1770 N/m²)17 | 6x36 FEStaal (1770 N/m²) | 17 | 168.732 |  |  | RVS3/8" | RVS | 3/8" | - | - | - |  | 0 | [7 empty] | 6x36 FEStaal (1770 N/m²)17 | 6x36 FEStaal (1770 N/m²) | 17 | 168.732
[23 empty] | 6x36 FEStaal (1770 N/m²)18 | 6x36 FEStaal (1770 N/m²) | 18 | 189.333 |  |  | RVS7/16" | RVS | 7/16" | - | [11 empty] | 6x36 FEStaal (1770 N/m²)18 | 6x36 FEStaal (1770 N/m²) | 18 | 189.333
[23 empty] | 6x36 FEStaal (1770 N/m²)19 | 6x36 FEStaal (1770 N/m²) | 19 | 210.915 |  |  | RVS1/2" | RVS | 1/2" | - | [11 empty] | 6x36 FEStaal (1770 N/m²)19 | 6x36 FEStaal (1770 N/m²) | 19 | 210.915
[23 empty] | 6x36 FEStaal (1770 N/m²)20 | 6x36 FEStaal (1770 N/m²) | 20 | 234.459 |  |  | RVS5/8" | RVS | 5/8" | - | [11 empty] | 6x36 FEStaal (1770 N/m²)20 | 6x36 FEStaal (1770 N/m²) | 20 | 234.459
[23 empty] | 6x36 FEStaal (1770 N/m²)22 | 6x36 FEStaal (1770 N/m²) | 22 | 283 |  |  | RVS3/4" | RVS | 3/4" | - | [11 empty] | 6x36 FEStaal (1770 N/m²)22 | 6x36 FEStaal (1770 N/m²) | 22 | 283
[23 empty] | 6x36 FEStaal (1770 N/m²)24 | 6x36 FEStaal (1770 N/m²) | 24 | 336 |  |  | RVS7/8" | RVS | 7/8" | - | [11 empty] | 6x36 FEStaal (1770 N/m²)24 | 6x36 FEStaal (1770 N/m²) | 24 | 336
[23 empty] | 6x36 FEStaal (1770 N/m²)26 | 6x36 FEStaal (1770 N/m²) | 26 | 395 |  |  | RVS1" | RVS | 1" | - | [11 empty] | 6x36 FEStaal (1770 N/m²)26 | 6x36 FEStaal (1770 N/m²) | 26 | 395
[23 empty] | 6x36 FEStaal (1770 N/m²)28 | 6x36 FEStaal (1770 N/m²) | 28 | 458 |  |  | RVS1 1/8" | RVS | 1 1/8" | - | [11 empty] | 6x36 FEStaal (1770 N/m²)28 | 6x36 FEStaal (1770 N/m²) | 28 | 458
[23 empty] | 6x36 FEStaal (1770 N/m²)30 | 6x36 FEStaal (1770 N/m²) | 30 | 526 |  |  | RVS1 1/4" | RVS | 1 1/4" | - | [11 empty] | 6x36 FEStaal (1770 N/m²)30 | 6x36 FEStaal (1770 N/m²) | 30 | 526
[23 empty] | 6x36 SEStaal (1770 N/m²)3 | 6x36 SEStaal (1770 N/m²) | 3 | - |  |  | RVS1 1/2" | RVS | 1 1/2" | - | [11 empty] | 6x36 SEStaal (1770 N/m²)3 | 6x36 SEStaal (1770 N/m²) | 3 | -
[23 empty] | 6x36 SEStaal (1770 N/m²)4 | 6x36 SEStaal (1770 N/m²) | 4 | - |  |  | RVS1 3/4" | RVS | 1 3/4" | - | [11 empty] | 6x36 SEStaal (1770 N/m²)4 | 6x36 SEStaal (1770 N/m²) | 4 | -
[23 empty] | 6x36 SEStaal (1770 N/m²)5 | 6x36 SEStaal (1770 N/m²) | 5 | - |  |  | RVS2" | RVS | 2" | - | [11 empty] | 6x36 SEStaal (1770 N/m²)5 | 6x36 SEStaal (1770 N/m²) | 5 | -
[23 empty] | 6x36 SEStaal (1770 N/m²)6 | 6x36 SEStaal (1770 N/m²) | 6 | - |  |  | RVS3mm | RVS | 3mm | - | [11 empty] | 6x36 SEStaal (1770 N/m²)6 | 6x36 SEStaal (1770 N/m²) | 6 | -
[23 empty] | 6x36 SEStaal (1770 N/m²)7 | 6x36 SEStaal (1770 N/m²) | 7 | - |  |  | RVS4mm | RVS | 4mm | - | [11 empty] | 6x36 SEStaal (1770 N/m²)7 | 6x36 SEStaal (1770 N/m²) | 7 | -
[23 empty] | 6x36 SEStaal (1770 N/m²)8 | 6x36 SEStaal (1770 N/m²) | 8 | 40.3191 |  |  | RVS5mm | RVS | 5mm | - | [11 empty] | 6x36 SEStaal (1770 N/m²)8 | 6x36 SEStaal (1770 N/m²) | 8 | 40.3191
[23 empty] | 6x36 SEStaal (1770 N/m²)9 | 6x36 SEStaal (1770 N/m²) | 9 | 51.012 |  |  | RVS6mm | RVS | 6mm | - | [11 empty] | 6x36 SEStaal (1770 N/m²)9 | 6x36 SEStaal (1770 N/m²) | 9 | 51.012
[23 empty] | 6x36 SEStaal (1770 N/m²)10 | 6x36 SEStaal (1770 N/m²) | 10 | 62.9802 |  |  | Brons3mm | Brons | 3mm | - | [11 empty] | 6x36 SEStaal (1770 N/m²)10 | 6x36 SEStaal (1770 N/m²) | 10 | 62.9802
[23 empty] | 6x36 SEStaal (1770 N/m²)11 | 6x36 SEStaal (1770 N/m²) | 11 | 76.2237 |  |  | Brons4mm | Brons | 4mm | - | [11 empty] | 6x36 SEStaal (1770 N/m²)11 | 6x36 SEStaal (1770 N/m²) | 11 | 76.2237
[23 empty] | 6x36 SEStaal (1770 N/m²)12 | 6x36 SEStaal (1770 N/m²) | 12 | 90.7425 |  |  | Brons5mm | Brons | 5mm | - | [11 empty] | 6x36 SEStaal (1770 N/m²)12 | 6x36 SEStaal (1770 N/m²) | 12 | 90.7425
[23 empty] | 6x36 SEStaal (1770 N/m²)13 | 6x36 SEStaal (1770 N/m²) | 13 | 106 |  |  | Brons6mm | Brons | 6mm | - | [11 empty] | 6x36 SEStaal (1770 N/m²)13 | 6x36 SEStaal (1770 N/m²) | 13 | 106
[23 empty] | 6x36 SEStaal (1770 N/m²)14 | 6x36 SEStaal (1770 N/m²) | 14 | 124 |  |  | Brons8mm | Brons | 8mm | 20 |  |  |  |  | 80 | 20 | [5 empty] | 6x36 SEStaal (1770 N/m²)14 | 6x36 SEStaal (1770 N/m²) | 14 | 124
[23 empty] | 6x36 SEStaal (1770 N/m²)15 | 6x36 SEStaal (1770 N/m²) | 15 | 142 |  |  | Brons10mm | Brons | 10mm | 29.5 |  |  |  |  | 118 | 29.5 | [5 empty] | 6x36 SEStaal (1770 N/m²)15 | 6x36 SEStaal (1770 N/m²) | 15 | 142
[23 empty] | 6x36 SEStaal (1770 N/m²)16 | 6x36 SEStaal (1770 N/m²) | 16 | 161 |  |  | Brons12mm | Brons | 12mm | 57 | [11 empty] | 6x36 SEStaal (1770 N/m²)16 | 6x36 SEStaal (1770 N/m²) | 16 | 161
[23 empty] | 6x36 SEStaal (1770 N/m²)17 | 6x36 SEStaal (1770 N/m²) | 17 | - |  |  | Brons14mm | Brons | 14mm | - | [11 empty] | 6x36 SEStaal (1770 N/m²)17 | 6x36 SEStaal (1770 N/m²) | 17 | -
[23 empty] | 6x36 SEStaal (1770 N/m²)18 | 6x36 SEStaal (1770 N/m²) | 18 | 204.048 |  |  | Brons16mm | Brons | 16mm | 100 |  |  |  |  | 400 | 100 | [5 empty] | 6x36 SEStaal (1770 N/m²)18 | 6x36 SEStaal (1770 N/m²) | 18 | 204.048
[23 empty] | 6x36 SEStaal (1770 N/m²)19 | 6x36 SEStaal (1770 N/m²) | 19 | 227 |  |  | Brons18mm | Brons | 18mm | - |  |  |  |  | 524 | 131 | [5 empty] | 6x36 SEStaal (1770 N/m²)19 | 6x36 SEStaal (1770 N/m²) | 19 | 227
[23 empty] | 6x36 SEStaal (1770 N/m²)20 | 6x36 SEStaal (1770 N/m²) | 20 | 252 |  |  | Brons19mm | Brons | 19mm | 131 | [11 empty] | 6x36 SEStaal (1770 N/m²)20 | 6x36 SEStaal (1770 N/m²) | 20 | 252
[23 empty] | 6x36 SEStaal (1770 N/m²)22 | 6x36 SEStaal (1770 N/m²) | 22 | 305 |  |  | Brons20mm | Brons | 20mm | - |  |  |  |  | 816 | 204 | [5 empty] | 6x36 SEStaal (1770 N/m²)22 | 6x36 SEStaal (1770 N/m²) | 22 | 305
[23 empty] | 6x36 SEStaal (1770 N/m²)24 | 6x36 SEStaal (1770 N/m²) | 24 | 363 |  |  | Brons22mm | Brons | 22mm | - | [11 empty] | 6x36 SEStaal (1770 N/m²)24 | 6x36 SEStaal (1770 N/m²) | 24 | 363
[23 empty] | 6x36 SEStaal (1770 N/m²)26 | 6x36 SEStaal (1770 N/m²) | 26 | 426 |  |  | Brons24mm | Brons | 24mm | 204 | [11 empty] | 6x36 SEStaal (1770 N/m²)26 | 6x36 SEStaal (1770 N/m²) | 26 | 426
[23 empty] | 6x36 SEStaal (1770 N/m²)28 | 6x36 SEStaal (1770 N/m²) | 28 | 494 |  |  | Brons26mm | Brons | 26mm | - | [11 empty] | 6x36 SEStaal (1770 N/m²)28 | 6x36 SEStaal (1770 N/m²) | 28 | 494
[23 empty] | 6x36 SEStaal (1770 N/m²)30 | 6x36 SEStaal (1770 N/m²) | 30 | 567 |  |  | Brons28mm | Brons | 28mm | - | [11 empty] | 6x36 SEStaal (1770 N/m²)30 | 6x36 SEStaal (1770 N/m²) | 30 | 567
[23 empty] | 6x36 SEStaal (1960 N/m²)3 | 6x36 SEStaal (1960 N/m²) | 3 | - |  |  | Brons30mm | Brons | 30mm | - | [11 empty] | 6x36 SEStaal (1960 N/m²)3 | 6x36 SEStaal (1960 N/m²) | 3 | -
[23 empty] | 6x36 SEStaal (1960 N/m²)4 | 6x36 SEStaal (1960 N/m²) | 4 | - |  |  | Brons32mm | Brons | 32mm | - | [11 empty] | 6x36 SEStaal (1960 N/m²)4 | 6x36 SEStaal (1960 N/m²) | 4 | -
[23 empty] | 6x36 SEStaal (1960 N/m²)5 | 6x36 SEStaal (1960 N/m²) | 5 | - |  |  | Brons36mm | Brons | 36mm | - | [11 empty] | 6x36 SEStaal (1960 N/m²)5 | 6x36 SEStaal (1960 N/m²) | 5 | -
[23 empty] | 6x36 SEStaal (1960 N/m²)6 | 6x36 SEStaal (1960 N/m²) | 6 | - |  |  | Brons38mm | Brons | 38mm | - | [11 empty] | 6x36 SEStaal (1960 N/m²)6 | 6x36 SEStaal (1960 N/m²) | 6 | -
[23 empty] | 6x36 SEStaal (1960 N/m²)7 | 6x36 SEStaal (1960 N/m²) | 7 | - |  |  | Brons44mm | Brons | 44mm | - | [11 empty] | 6x36 SEStaal (1960 N/m²)7 | 6x36 SEStaal (1960 N/m²) | 7 | -
[23 empty] | 6x36 SEStaal (1960 N/m²)8 | 6x36 SEStaal (1960 N/m²) | 8 | 44.7336 |  |  | Brons48mm | Brons | 48mm | - | [11 empty] | 6x36 SEStaal (1960 N/m²)8 | 6x36 SEStaal (1960 N/m²) | 8 | 44.7336
[23 empty] | 6x36 SEStaal (1960 N/m²)9 | 6x36 SEStaal (1960 N/m²) | 9 | 56.5056 |  |  | Brons50mm | Brons | 50mm | - | [11 empty] | 6x36 SEStaal (1960 N/m²)9 | 6x36 SEStaal (1960 N/m²) | 9 | 56.5056
[23 empty] | 6x36 SEStaal (1960 N/m²)10 | 6x36 SEStaal (1960 N/m²) | 10 | 69.8472 |  |  | Brons52mm | Brons | 52mm | - | [11 empty] | 6x36 SEStaal (1960 N/m²)10 | 6x36 SEStaal (1960 N/m²) | 10 | 69.8472
[23 empty] | 6x36 SEStaal (1960 N/m²)11 | 6x36 SEStaal (1960 N/m²) | 11 | 84.4 |  |  | Brons1/4" | Brons | 1/4" | - | [11 empty] | 6x36 SEStaal (1960 N/m²)11 | 6x36 SEStaal (1960 N/m²) | 11 | 84.4
[23 empty] | 6x36 SEStaal (1960 N/m²)12 | 6x36 SEStaal (1960 N/m²) | 12 | 100 |  |  | Brons5/16" | Brons | 5/16" | 20 | [11 empty] | 6x36 SEStaal (1960 N/m²)12 | 6x36 SEStaal (1960 N/m²) | 12 | 100
[23 empty] | 6x36 SEStaal (1960 N/m²)13 | 6x36 SEStaal (1960 N/m²) | 13 | 118 |  |  | Brons3/8" | Brons | 3/8" | 29.5 | [11 empty] | 6x36 SEStaal (1960 N/m²)13 | 6x36 SEStaal (1960 N/m²) | 13 | 118
[23 empty] | 6x36 SEStaal (1960 N/m²)14 | 6x36 SEStaal (1960 N/m²) | 14 | 137 |  |  | Brons7/16" | Brons | 7/16" | - | [11 empty] | 6x36 SEStaal (1960 N/m²)14 | 6x36 SEStaal (1960 N/m²) | 14 | 137
[23 empty] | 6x36 SEStaal (1960 N/m²)15 | 6x36 SEStaal (1960 N/m²) | 15 | 156.96 |  |  | Brons1/2" | Brons | 1/2" | - | [11 empty] | 6x36 SEStaal (1960 N/m²)15 | 6x36 SEStaal (1960 N/m²) | 15 | 156.96
[23 empty] | 6x36 SEStaal (1960 N/m²)16 | 6x36 SEStaal (1960 N/m²) | 16 | 179 |  |  | Brons5/8" | Brons | 5/8" | 100 | [11 empty] | 6x36 SEStaal (1960 N/m²)16 | 6x36 SEStaal (1960 N/m²) | 16 | 179
[23 empty] | 6x36 SEStaal (1960 N/m²)17 | 6x36 SEStaal (1960 N/m²) | 17 | - |  |  | Brons3/4" | Brons | 3/4" | 131 | [11 empty] | 6x36 SEStaal (1960 N/m²)17 | 6x36 SEStaal (1960 N/m²) | 17 | -
[23 empty] | 6x36 SEStaal (1960 N/m²)18 | 6x36 SEStaal (1960 N/m²) | 18 | 226 |  |  | Brons7/8" | Brons | 7/8" | - | [11 empty] | 6x36 SEStaal (1960 N/m²)18 | 6x36 SEStaal (1960 N/m²) | 18 | 226
[23 empty] | 6x36 SEStaal (1960 N/m²)19 | 6x36 SEStaal (1960 N/m²) | 19 | 252 |  |  | Brons1" | Brons | 1" | 204 | [11 empty] | 6x36 SEStaal (1960 N/m²)19 | 6x36 SEStaal (1960 N/m²) | 19 | 252
[23 empty] | 6x36 SEStaal (1960 N/m²)20 | 6x36 SEStaal (1960 N/m²) | 20 | 279 |  |  | Brons1 1/8" | Brons | 1 1/8" | - | [11 empty] | 6x36 SEStaal (1960 N/m²)20 | 6x36 SEStaal (1960 N/m²) | 20 | 279
[23 empty] | 6x36 SEStaal (1960 N/m²)22 | 6x36 SEStaal (1960 N/m²) | 22 | 338 |  |  | Brons1 1/4" | Brons | 1 1/4" | - | [11 empty] | 6x36 SEStaal (1960 N/m²)22 | 6x36 SEStaal (1960 N/m²) | 22 | 338
[23 empty] | 6x36 SEStaal (1960 N/m²)24 | 6x36 SEStaal (1960 N/m²) | 24 | 402 |  |  | Brons1 1/2" | Brons | 1 1/2" | - | [11 empty] | 6x36 SEStaal (1960 N/m²)24 | 6x36 SEStaal (1960 N/m²) | 24 | 402
[23 empty] | 6x36 SEStaal (1960 N/m²)26 | 6x36 SEStaal (1960 N/m²) | 26 | 472 |  |  | Brons1 3/4" | Brons | 1 3/4" | - | [11 empty] | 6x36 SEStaal (1960 N/m²)26 | 6x36 SEStaal (1960 N/m²) | 26 | 472
[23 empty] | 6x36 SEStaal (1960 N/m²)28 | 6x36 SEStaal (1960 N/m²) | 28 | 547 |  |  | Brons2" | Brons | 2" | - | [11 empty] | 6x36 SEStaal (1960 N/m²)28 | 6x36 SEStaal (1960 N/m²) | 28 | 547
[23 empty] | 6x36 SEStaal (1960 N/m²)30 | 6x36 SEStaal (1960 N/m²) | 30 | 628 |  |  | Spunflex8mm | Spunflex | 8mm | 9.6 | [11 empty] | 6x36 SEStaal (1960 N/m²)30 | 6x36 SEStaal (1960 N/m²) | 30 | 628
[23 empty] | 6x19 FEStaal (1770 N/m²)3 | 6x19 FEStaal (1770 N/m²) | 3 | 4.8952 |  |  | Spunflex10mm | Spunflex | 10mm | 14.3 | [11 empty] | 6x19 FEStaal (1770 N/m²)3 | 6x19 FEStaal (1770 N/m²) | 3 | 4.8952
[23 empty] | 6x19 FEStaal (1770 N/m²)4 | 6x19 FEStaal (1770 N/m²) | 4 | 8.7015 |  |  | Spunflex12mm | Spunflex | 12mm | 20.3 | [11 empty] | 6x19 FEStaal (1770 N/m²)4 | 6x19 FEStaal (1770 N/m²) | 4 | 8.7015
[23 empty] | 6x19 FEStaal (1770 N/m²)5 | 6x19 FEStaal (1770 N/m²) | 5 | 13.6359 |  |  | Spunflex14mm | Spunflex | 14mm | 27.9 | [11 empty] | 6x19 FEStaal (1770 N/m²)5 | 6x19 FEStaal (1770 N/m²) | 5 | 13.6359
[23 empty] | 6x19 FEStaal (1770 N/m²)6 | 6x19 FEStaal (1770 N/m²) | 6 | 19.62 |  |  | Spunflex16mm | Spunflex | 16mm | 35 | [11 empty] | 6x19 FEStaal (1770 N/m²)6 | 6x19 FEStaal (1770 N/m²) | 6 | 19.62
[23 empty] | 6x19 FEStaal (1770 N/m²)7 | 6x19 FEStaal (1770 N/m²) | 7 | - |  |  | Spunflex18mm | Spunflex | 18mm | 45 | [11 empty] | 6x19 FEStaal (1770 N/m²)7 | 6x19 FEStaal (1770 N/m²) | 7 | -
[23 empty] | 6x19 FEStaal (1770 N/m²)8 | 6x19 FEStaal (1770 N/m²) | 8 | 34.8255 |  |  | Spunflex19mm | Spunflex | 19mm | - | [11 empty] | 6x19 FEStaal (1770 N/m²)8 | 6x19 FEStaal (1770 N/m²) | 8 | 34.8255
[23 empty] | 6x19 FEStaal (1770 N/m²)9 | 6x19 FEStaal (1770 N/m²) | 9 | - |  |  | Spunflex20mm | Spunflex | 20mm | 55 | [11 empty] | 6x19 FEStaal (1770 N/m²)9 | 6x19 FEStaal (1770 N/m²) | 9 | -
[23 empty] | 6x19 FEStaal (1770 N/m²)10 | 6x19 FEStaal (1770 N/m²) | 10 | 54.4455 |  |  | Spunflex22mm | Spunflex | 22mm | 67 | [11 empty] | 6x19 FEStaal (1770 N/m²)10 | 6x19 FEStaal (1770 N/m²) | 10 | 54.4455
[23 empty] | 6x19 FEStaal (1770 N/m²)11 | 6x19 FEStaal (1770 N/m²) | 11 | - |  |  | Spunflex24mm | Spunflex | 24mm | 75 | [11 empty] | 6x19 FEStaal (1770 N/m²)11 | 6x19 FEStaal (1770 N/m²) | 11 | -
[23 empty] | 6x19 FEStaal (1770 N/m²)12 | 6x19 FEStaal (1770 N/m²) | 12 | 78.2838 |  |  | Spunflex26mm | Spunflex | 26mm | 89 | [11 empty] | 6x19 FEStaal (1770 N/m²)12 | 6x19 FEStaal (1770 N/m²) | 12 | 78.2838
[23 empty] | 6x19 FEStaal (1770 N/m²)13 | 6x19 FEStaal (1770 N/m²) | 13 | - |  |  | Spunflex28mm | Spunflex | 28mm | 101 | [11 empty] | 6x19 FEStaal (1770 N/m²)13 | 6x19 FEStaal (1770 N/m²) | 13 | -
[23 empty] | 6x19 FEStaal (1770 N/m²)14 | 6x19 FEStaal (1770 N/m²) | 14 | - |  |  | Spunflex30mm | Spunflex | 30mm | - | [11 empty] | 6x19 FEStaal (1770 N/m²)14 | 6x19 FEStaal (1770 N/m²) | 14 | -
[23 empty] | 6x19 FEStaal (1770 N/m²)15 | 6x19 FEStaal (1770 N/m²) | 15 | - |  |  | Spunflex32mm | Spunflex | 32mm | 110 | [11 empty] | 6x19 FEStaal (1770 N/m²)15 | 6x19 FEStaal (1770 N/m²) | 15 | -
[23 empty] | 6x19 FEStaal (1770 N/m²)16 | 6x19 FEStaal (1770 N/m²) | 16 | 139.302 |  |  | Spunflex36mm | Spunflex | 36mm | - | [11 empty] | 6x19 FEStaal (1770 N/m²)16 | 6x19 FEStaal (1770 N/m²) | 16 | 139.302
[23 empty] | 6x19 FEStaal (1770 N/m²)17 | 6x19 FEStaal (1770 N/m²) | 17 | - |  |  | Spunflex38mm | Spunflex | 38mm | - | [11 empty] | 6x19 FEStaal (1770 N/m²)17 | 6x19 FEStaal (1770 N/m²) | 17 | -
[23 empty] | 6x19 FEStaal (1770 N/m²)18 | 6x19 FEStaal (1770 N/m²) | 18 | - |  |  | Spunflex44mm | Spunflex | 44mm | - | [11 empty] | 6x19 FEStaal (1770 N/m²)18 | 6x19 FEStaal (1770 N/m²) | 18 | -
[23 empty] | 6x19 FEStaal (1770 N/m²)19 | 6x19 FEStaal (1770 N/m²) | 19 | - |  |  | Spunflex48mm | Spunflex | 48mm | - | [11 empty] | 6x19 FEStaal (1770 N/m²)19 | 6x19 FEStaal (1770 N/m²) | 19 | -
[23 empty] | 6x19 FEStaal (1770 N/m²)20 | 6x19 FEStaal (1770 N/m²) | 20 | - |  |  | Spunflex50mm | Spunflex | 50mm | - | [11 empty] | 6x19 FEStaal (1770 N/m²)20 | 6x19 FEStaal (1770 N/m²) | 20 | -
[23 empty] | 6x19 FEStaal (1770 N/m²)22 | 6x19 FEStaal (1770 N/m²) | 22 | - |  |  | Spunflex52mm | Spunflex | 52mm | - | [11 empty] | 6x19 FEStaal (1770 N/m²)22 | 6x19 FEStaal (1770 N/m²) | 22 | -
[23 empty] | 6x19 FEStaal (1770 N/m²)24 | 6x19 FEStaal (1770 N/m²) | 24 | - |  |  | Spunflex1/4" | Spunflex | 1/4" | - | [11 empty] | 6x19 FEStaal (1770 N/m²)24 | 6x19 FEStaal (1770 N/m²) | 24 | -
[23 empty] | 6x19 FEStaal (1770 N/m²)26 | 6x19 FEStaal (1770 N/m²) | 26 | - |  |  | Spunflex5/16" | Spunflex | 5/16" | - | [11 empty] | 6x19 FEStaal (1770 N/m²)26 | 6x19 FEStaal (1770 N/m²) | 26 | -
[23 empty] | 6x19 FEStaal (1770 N/m²)28 | 6x19 FEStaal (1770 N/m²) | 28 | - |  |  | Spunflex3/8" | Spunflex | 3/8" | - | [11 empty] | 6x19 FEStaal (1770 N/m²)28 | 6x19 FEStaal (1770 N/m²) | 28 | -
[23 empty] | 6x19 FEStaal (1770 N/m²)30 | 6x19 FEStaal (1770 N/m²) | 30 | - |  |  | Spunflex7/16" | Spunflex | 7/16" | - | [11 empty] | 6x19 FEStaal (1770 N/m²)30 | 6x19 FEStaal (1770 N/m²) | 30 | -
[23 empty] | 7x19Staal (1770 N/m²)3 | 7x19Staal (1770 N/m²) | 3 | 5.2876 |  |  | Spunflex1/2" | Spunflex | 1/2" | - | [11 empty] | 7x19Staal (1770 N/m²)3 | 7x19Staal (1770 N/m²) | 3 | 5.2876
[23 empty] | 7x19Staal (1770 N/m²)4 | 7x19Staal (1770 N/m²) | 4 | 9.398 |  |  | Spunflex5/8" | Spunflex | 5/8" | - | [11 empty] | 7x19Staal (1770 N/m²)4 | 7x19Staal (1770 N/m²) | 4 | 9.398
[23 empty] | 7x19Staal (1770 N/m²)5 | 7x19Staal (1770 N/m²) | 5 | 14.715 |  |  | Spunflex3/4" | Spunflex | 3/4" | - | [11 empty] | 7x19Staal (1770 N/m²)5 | 7x19Staal (1770 N/m²) | 5 | 14.715
[23 empty] | 7x19Staal (1770 N/m²)6 | 7x19Staal (1770 N/m²) | 6 | 21.1896 |  |  | Spunflex7/8" | Spunflex | 7/8" | - | [11 empty] | 7x19Staal (1770 N/m²)6 | 7x19Staal (1770 N/m²) | 6 | 21.1896
[23 empty] | 7x19Staal (1770 N/m²)7 | 7x19Staal (1770 N/m²) | 7 | 28.8414 |  |  | Spunflex1" | Spunflex | 1" | - | [11 empty] | 7x19Staal (1770 N/m²)7 | 7x19Staal (1770 N/m²) | 7 | 28.8414
[23 empty] | 7x19Staal (1770 N/m²)8 | 7x19Staal (1770 N/m²) | 8 | 37.5723 |  |  | Spunflex1 1/8" | Spunflex | 1 1/8" | - | [11 empty] | 7x19Staal (1770 N/m²)8 | 7x19Staal (1770 N/m²) | 8 | 37.5723
[23 empty] | 7x19Staal (1770 N/m²)9 | 7x19Staal (1770 N/m²) | 9 | - |  |  | Spunflex1 1/4" | Spunflex | 1 1/4" | - | [11 empty] | 7x19Staal (1770 N/m²)9 | 7x19Staal (1770 N/m²) | 9 | -
[23 empty] | 7x19Staal (1770 N/m²)10 | 7x19Staal (1770 N/m²) | 10 | - |  |  | Spunflex1 1/2" | Spunflex | 1 1/2" | - | [11 empty] | 7x19Staal (1770 N/m²)10 | 7x19Staal (1770 N/m²) | 10 | -
[23 empty] | 7x19Staal (1770 N/m²)11 | 7x19Staal (1770 N/m²) | 11 | - |  |  | Spunflex1 3/4" | Spunflex | 1 3/4" | - | [11 empty] | 7x19Staal (1770 N/m²)11 | 7x19Staal (1770 N/m²) | 11 | -
[23 empty] | 7x19Staal (1770 N/m²)12 | 7x19Staal (1770 N/m²) | 12 | - |  |  | Spunflex2" | Spunflex | 2" | - | [11 empty] | 7x19Staal (1770 N/m²)12 | 7x19Staal (1770 N/m²) | 12 | -
[23 empty] | 7x19Staal (1770 N/m²)13 | 7x19Staal (1770 N/m²) | 13 | - |  |  | Spunflex3mm | Spunflex | 3mm | - | [11 empty] | 7x19Staal (1770 N/m²)13 | 7x19Staal (1770 N/m²) | 13 | -
[23 empty] | 7x19Staal (1770 N/m²)14 | 7x19Staal (1770 N/m²) | 14 | - |  |  | Spunflex4mm | Spunflex | 4mm | - | [11 empty] | 7x19Staal (1770 N/m²)14 | 7x19Staal (1770 N/m²) | 14 | -
[23 empty] | 7x19Staal (1770 N/m²)15 | 7x19Staal (1770 N/m²) | 15 | - |  |  | Spunflex5mm | Spunflex | 5mm | - | [11 empty] | 7x19Staal (1770 N/m²)15 | 7x19Staal (1770 N/m²) | 15 | -
[23 empty] | 7x19Staal (1770 N/m²)16 | 7x19Staal (1770 N/m²) | 16 | - |  |  | Spunflex6mm | Spunflex | 6mm | 5.5 | [11 empty] | 7x19Staal (1770 N/m²)16 | 7x19Staal (1770 N/m²) | 16 | -
[23 empty] | 7x19Staal (1770 N/m²)17 | 7x19Staal (1770 N/m²) | 17 | - |  |  | Spleitex3mm | Spleitex | 3mm | - | [11 empty] | 7x19Staal (1770 N/m²)17 | 7x19Staal (1770 N/m²) | 17 | -
[23 empty] | 7x19Staal (1770 N/m²)18 | 7x19Staal (1770 N/m²) | 18 | - |  |  | Spleitex4mm | Spleitex | 4mm | - | [11 empty] | 7x19Staal (1770 N/m²)18 | 7x19Staal (1770 N/m²) | 18 | -
[23 empty] | 7x19Staal (1770 N/m²)19 | 7x19Staal (1770 N/m²) | 19 | - |  |  | Spleitex5mm | Spleitex | 5mm | - | [11 empty] | 7x19Staal (1770 N/m²)19 | 7x19Staal (1770 N/m²) | 19 | -
[23 empty] | 7x19Staal (1770 N/m²)20 | 7x19Staal (1770 N/m²) | 20 | - |  |  | Spleitex6mm | Spleitex | 6mm | 3.35 | [11 empty] | 7x19Staal (1770 N/m²)20 | 7x19Staal (1770 N/m²) | 20 | -
[23 empty] | 7x19Staal (1770 N/m²)22 | 7x19Staal (1770 N/m²) | 22 | - |  |  | Spleitex8mm | Spleitex | 8mm | 5.95 | [11 empty] | 7x19Staal (1770 N/m²)22 | 7x19Staal (1770 N/m²) | 22 | -
[23 empty] | 7x19Staal (1770 N/m²)24 | 7x19Staal (1770 N/m²) | 24 | - |  |  | Spleitex10mm | Spleitex | 10mm | 9 | [11 empty] | 7x19Staal (1770 N/m²)24 | 7x19Staal (1770 N/m²) | 24 | -
[23 empty] | 7x19Staal (1770 N/m²)26 | 7x19Staal (1770 N/m²) | 26 | - |  |  | Spleitex12mm | Spleitex | 12mm | 13.4 | [11 empty] | 7x19Staal (1770 N/m²)26 | 7x19Staal (1770 N/m²) | 26 | -
[23 empty] | 7x19Staal (1770 N/m²)28 | 7x19Staal (1770 N/m²) | 28 | - |  |  | Spleitex14mm | Spleitex | 14mm | 17.4 | [11 empty] | 7x19Staal (1770 N/m²)28 | 7x19Staal (1770 N/m²) | 28 | -
[23 empty] | 7x19Staal (1770 N/m²)30 | 7x19Staal (1770 N/m²) | 30 | - |  |  | Spleitex16mm | Spleitex | 16mm | 21.8 | [11 empty] | 7x19Staal (1770 N/m²)30 | 7x19Staal (1770 N/m²) | 30 | -
[23 empty] | Dyn Q1 Gevl.Dyneema3 | Dyn Q1 Gevl.Dyneema | 3 | 13.8713 |  |  | Spleitex18mm | Spleitex | 18mm | 27.3 | [11 empty] | GevlochtenDyneema3 | GevlochtenDyneema | 3 | 13.8713
[23 empty] | Dyn Q1 Gevl.Dyneema4 | Dyn Q1 Gevl.Dyneema | 4 | 21.376 |  |  | Spleitex19mm | Spleitex | 19mm | - | [11 empty] | GevlochtenDyneema4 | GevlochtenDyneema | 4 | 21.376
[23 empty] | Dyn Q1 Gevl.Dyneema5 | Dyn Q1 Gevl.Dyneema | 5 | 32.373 |  |  | Spleitex20mm | Spleitex | 20mm | 34.2 | [11 empty] | GevlochtenDyneema5 | GevlochtenDyneema | 5 | 32.373
[23 empty] | Dyn Q1 Gevl.Dyneema6 | Dyn Q1 Gevl.Dyneema | 6 | 42.4577 |  |  | Spleitex22mm | Spleitex | 22mm | - | [11 empty] | GevlochtenDyneema6 | GevlochtenDyneema | 6 | 42.4577
[23 empty] | Dyn Q1 Gevl.Dyneema7 | Dyn Q1 Gevl.Dyneema | 7 | - |  |  | Spleitex24mm | Spleitex | 24mm | 48.3 | [11 empty] | GevlochtenDyneema7 | GevlochtenDyneema | 7 | -
[23 empty] | Dyn Q1 Gevl.Dyneema8 | Dyn Q1 Gevl.Dyneema | 8 | 78.7449 |  |  | Spleitex26mm | Spleitex | 26mm | - | [11 empty] | GevlochtenDyneema8 | GevlochtenDyneema | 8 | 78.7449
[23 empty] | Dyn Q1 Gevl.Dyneema9 | Dyn Q1 Gevl.Dyneema | 9 | - |  |  | Spleitex28mm | Spleitex | 28mm | - | [11 empty] | GevlochtenDyneema9 | GevlochtenDyneema | 9 | -
[23 empty] | Dyn Q1 Gevl.Dyneema10 | Dyn Q1 Gevl.Dyneema | 10 | 96.2263 |  |  | Spleitex30mm | Spleitex | 30mm | - | [11 empty] | GevlochtenDyneema10 | GevlochtenDyneema | 10 | 96.2263
[23 empty] | Dyn Q1 Gevl.Dyneema11 | Dyn Q1 Gevl.Dyneema | 11 | - |  |  | Spleitex32mm | Spleitex | 32mm | - | [11 empty] | GevlochtenDyneema11 | GevlochtenDyneema | 11 | -
[23 empty] | Dyn Q1 Gevl.Dyneema12 | Dyn Q1 Gevl.Dyneema | 12 | 142.245 |  |  | Spleitex36mm | Spleitex | 36mm | - | [11 empty] | GevlochtenDyneema12 | GevlochtenDyneema | 12 | 142.245
[23 empty] | Dyn Q1 Gevl.Dyneema13 | Dyn Q1 Gevl.Dyneema | 13 | - |  |  | Spleitex38mm | Spleitex | 38mm | - | [11 empty] | GevlochtenDyneema13 | GevlochtenDyneema | 13 | -
[23 empty] | Dyn Q1 Gevl.Dyneema14 | Dyn Q1 Gevl.Dyneema | 14 | 177.561 |  |  | Spleitex44mm | Spleitex | 44mm | - | [11 empty] | GevlochtenDyneema14 | GevlochtenDyneema | 14 | 177.561
[23 empty] | Dyn Q1 Gevl.Dyneema15 | Dyn Q1 Gevl.Dyneema | 15 | - |  |  | Spleitex48mm | Spleitex | 48mm | - | [11 empty] | GevlochtenDyneema15 | GevlochtenDyneema | 15 | -
[23 empty] | Dyn Q1 Gevl.Dyneema16 | Dyn Q1 Gevl.Dyneema | 16 | 207.972 |  |  | Spleitex50mm | Spleitex | 50mm | - | [11 empty] | GevlochtenDyneema16 | GevlochtenDyneema | 16 | 207.972
[23 empty] | Dyn Q1 Gevl.Dyneema17 | Dyn Q1 Gevl.Dyneema | 17 | - |  |  | Spleitex52mm | Spleitex | 52mm | - | [11 empty] | GevlochtenDyneema17 | GevlochtenDyneema | 17 | -
[23 empty] | Dyn Q1 Gevl.Dyneema18 | Dyn Q1 Gevl.Dyneema | 18 | 294.3 |  |  | Spleitex1/4" | Spleitex | 1/4" | - | [11 empty] | GevlochtenDyneema18 | GevlochtenDyneema | 18 | 294.3
[23 empty] | Dyn Q1 Gevl.Dyneema19 | Dyn Q1 Gevl.Dyneema | 19 | - |  |  | Spleitex5/16" | Spleitex | 5/16" | - | [11 empty] | GevlochtenDyneema19 | GevlochtenDyneema | 19 | -
[23 empty] | Dyn Q1 Gevl.Dyneema20 | Dyn Q1 Gevl.Dyneema | 20 | - |  |  | Spleitex3/8" | Spleitex | 3/8" | - | [11 empty] | GevlochtenDyneema20 | GevlochtenDyneema | 20 | -
[23 empty] | Dyn Q1 Gevl.Dyneema22 | Dyn Q1 Gevl.Dyneema | 22 | 353.16 |  |  | Spleitex7/16" | Spleitex | 7/16" | - | [11 empty] | GevlochtenDyneema22 | GevlochtenDyneema | 22 | 353.16
[23 empty] | Dyn Q1 Gevl.Dyneema24 | Dyn Q1 Gevl.Dyneema | 24 | - |  |  | Spleitex1/2" | Spleitex | 1/2" | - | [11 empty] | GevlochtenDyneema24 | GevlochtenDyneema | 24 | -
[23 empty] | Dyn Q1 Gevl.Dyneema26 | Dyn Q1 Gevl.Dyneema | 26 | - |  |  | Spleitex5/8" | Spleitex | 5/8" | - | [11 empty] | GevlochtenDyneema26 | GevlochtenDyneema | 26 | -
[23 empty] | Dyn Q1 Gevl.Dyneema28 | Dyn Q1 Gevl.Dyneema | 28 | - |  |  | Spleitex3/4" | Spleitex | 3/4" | - | [11 empty] | GevlochtenDyneema28 | GevlochtenDyneema | 28 | -
[23 empty] | Dyn Q1 Gevl.Dyneema30 | Dyn Q1 Gevl.Dyneema | 30 | - |  |  | Spleitex7/8" | Spleitex | 7/8" | - | [11 empty] | GevlochtenDyneema30 | GevlochtenDyneema | 30 | -
[23 empty] | 7x7RVS (AISI316)3 | 7x7RVS (AISI316) | 3 | 5.03 |  |  | Spleitex1" | Spleitex | 1" | - | [11 empty] | 7x7RVS (AISI316)3 | 7x7RVS (AISI316) | 3 | 5.03
[23 empty] | 7x7RVS (AISI316)4 | 7x7RVS (AISI316) | 4 | 8.94 |  |  | Spleitex1 1/8" | Spleitex | 1 1/8" | - | [11 empty] | 7x7RVS (AISI316)4 | 7x7RVS (AISI316) | 4 | 8.94
[23 empty] | 7x7RVS (AISI316)5 | 7x7RVS (AISI316) | 5 | 14 |  |  | Spleitex1 1/4" | Spleitex | 1 1/4" | - | [11 empty] | 7x7RVS (AISI316)5 | 7x7RVS (AISI316) | 5 | 14
[23 empty] | 7x7RVS (AISI316)6 | 7x7RVS (AISI316) | 6 | 20.1 |  |  | Spleitex1 1/2" | Spleitex | 1 1/2" | - | [11 empty] | 7x7RVS (AISI316)6 | 7x7RVS (AISI316) | 6 | 20.1
[23 empty] | 7x7RVS (AISI316)7 | 7x7RVS (AISI316) | 7 | 27.4 |  |  | Spleitex1 3/4" | Spleitex | 1 3/4" | - | [11 empty] | 7x7RVS (AISI316)7 | 7x7RVS (AISI316) | 7 | 27.4
[23 empty] | 7x7RVS (AISI316)8 | 7x7RVS (AISI316) | 8 | 35.8 |  |  | Spleitex2" | Spleitex | 2" | - | [11 empty] | 7x7RVS (AISI316)8 | 7x7RVS (AISI316) | 8 | 35.8
[23 empty] | 7x7RVS (AISI316)9 | 7x7RVS (AISI316) | 9 | - |  |  | Polyester8mm | Polyester | 8mm | 15.696 | [11 empty] | 7x7RVS (AISI316)9 | 7x7RVS (AISI316) | 9 | -
[23 empty] | 7x7RVS (AISI316)10 | 7x7RVS (AISI316) | 10 | 55.9 |  |  | Polyester10mm | Polyester | 10mm | 22.0725 | [11 empty] | 7x7RVS (AISI316)10 | 7x7RVS (AISI316) | 10 | 55.9
[23 empty] | 7x7RVS (AISI316)11 | 7x7RVS (AISI316) | 11 | - |  |  | Polyester12mm | Polyester | 12mm | 32.373 | [11 empty] | 7x7RVS (AISI316)11 | 7x7RVS (AISI316) | 11 | -
[23 empty] | 7x7RVS (AISI316)12 | 7x7RVS (AISI316) | 12 | 81.1 |  |  | Polyester14mm | Polyester | 14mm | - | [11 empty] | 7x7RVS (AISI316)12 | 7x7RVS (AISI316) | 12 | 81.1
[23 empty] | 7x7RVS (AISI316)13 | 7x7RVS (AISI316) | 13 | - |  |  | Polyester16mm | Polyester | 16mm | 52.974 | [11 empty] | 7x7RVS (AISI316)13 | 7x7RVS (AISI316) | 13 | -
[23 empty] | 7x7RVS (AISI316)14 | 7x7RVS (AISI316) | 14 | 109.872 |  |  | Polyester18mm | Polyester | 18mm | 61.803 | [11 empty] | 7x7RVS (AISI316)14 | 7x7RVS (AISI316) | 14 | 109.872
[23 empty] | 7x7RVS (AISI316)15 | 7x7RVS (AISI316) | 15 | - |  |  | Polyester19mm | Polyester | 19mm | - | [11 empty] | 7x7RVS (AISI316)15 | 7x7RVS (AISI316) | 15 | -
[23 empty] | 7x7RVS (AISI316)16 | 7x7RVS (AISI316) | 16 | 144.207 |  |  | Polyester20mm | Polyester | 20mm | 70.632 | [11 empty] | 7x7RVS (AISI316)16 | 7x7RVS (AISI316) | 16 | 144.207
[23 empty] | 7x7RVS (AISI316)17 | 7x7RVS (AISI316) | 17 | - |  |  | Polyester22mm | Polyester | 22mm | - | [11 empty] | 7x7RVS (AISI316)17 | 7x7RVS (AISI316) | 17 | -
[23 empty] | 7x7RVS (AISI316)18 | 7x7RVS (AISI316) | 18 | - |  |  | Polyester24mm | Polyester | 24mm | 91.1447 | [11 empty] | 7x7RVS (AISI316)18 | 7x7RVS (AISI316) | 18 | -
[23 empty] | 7x7RVS (AISI316)19 | 7x7RVS (AISI316) | 19 | - |  |  | Polyester26mm | Polyester | 26mm | - | [11 empty] | 7x7RVS (AISI316)19 | 7x7RVS (AISI316) | 19 | -
[23 empty] | 7x7RVS (AISI316)20 | 7x7RVS (AISI316) | 20 | - |  |  | Polyester28mm | Polyester | 28mm | - | [11 empty] | 7x7RVS (AISI316)20 | 7x7RVS (AISI316) | 20 | -
[23 empty] | 7x7RVS (AISI316)22 | 7x7RVS (AISI316) | 22 | - |  |  | Polyester30mm | Polyester | 30mm | - | [11 empty] | 7x7RVS (AISI316)22 | 7x7RVS (AISI316) | 22 | -
[23 empty] | 7x7RVS (AISI316)24 | 7x7RVS (AISI316) | 24 | - |  |  | Polyester32mm | Polyester | 32mm | 151.074 | [11 empty] | 7x7RVS (AISI316)24 | 7x7RVS (AISI316) | 24 | -
[23 empty] | 7x7RVS (AISI316)26 | 7x7RVS (AISI316) | 26 | - |  |  | Polyester36mm | Polyester | 36mm | - | [11 empty] | 7x7RVS (AISI316)26 | 7x7RVS (AISI316) | 26 | -
[23 empty] | 7x7RVS (AISI316)28 | 7x7RVS (AISI316) | 28 | - |  |  | Polyester38mm | Polyester | 38mm | - | [11 empty] | 7x7RVS (AISI316)28 | 7x7RVS (AISI316) | 28 | -
[23 empty] | 7x7RVS (AISI316)30 | 7x7RVS (AISI316) | 30 | - |  |  | Polyester44mm | Polyester | 44mm | - | [11 empty] | 7x7RVS (AISI316)30 | 7x7RVS (AISI316) | 30 | -
[23 empty] | 6x19 FERVS (AISI316)3 | 6x19 FERVS (AISI316) | 3 | 4.34 |  |  | Polyester48mm | Polyester | 48mm | - | [11 empty] | 6x19 FERVS (AISI316)3 | 6x19 FERVS (AISI316) | 3 | 4.34
[23 empty] | 6x19 FERVS (AISI316)4 | 6x19 FERVS (AISI316) | 4 | 7.71 |  |  | Polyester50mm | Polyester | 50mm | - | [11 empty] | 6x19 FERVS (AISI316)4 | 6x19 FERVS (AISI316) | 4 | 7.71
[23 empty] | 6x19 FERVS (AISI316)5 | 6x19 FERVS (AISI316) | 5 | 12 |  |  | Polyester52mm | Polyester | 52mm | - | [11 empty] | 6x19 FERVS (AISI316)5 | 6x19 FERVS (AISI316) | 5 | 12
[23 empty] | 6x19 FERVS (AISI316)6 | 6x19 FERVS (AISI316) | 6 | 17.4 |  |  | Polyester1/4" | Polyester | 1/4" | - | [11 empty] | 6x19 FERVS (AISI316)6 | 6x19 FERVS (AISI316) | 6 | 17.4
[23 empty] | 6x19 FERVS (AISI316)7 | 6x19 FERVS (AISI316) | 7 | 23.6 |  |  | Polyester5/16" | Polyester | 5/16" | - | [11 empty] | 6x19 FERVS (AISI316)7 | 6x19 FERVS (AISI316) | 7 | 23.6
[23 empty] | 6x19 FERVS (AISI316)8 | 6x19 FERVS (AISI316) | 8 | 30.8 |  |  | Polyester3/8" | Polyester | 3/8" | - | [11 empty] | 6x19 FERVS (AISI316)8 | 6x19 FERVS (AISI316) | 8 | 30.8
[23 empty] | 6x19 FERVS (AISI316)9 | 6x19 FERVS (AISI316) | 9 | - |  |  | Polyester7/16" | Polyester | 7/16" | - | [11 empty] | 6x19 FERVS (AISI316)9 | 6x19 FERVS (AISI316) | 9 | -
[23 empty] | 6x19 FERVS (AISI316)10 | 6x19 FERVS (AISI316) | 10 | 48.2 |  |  | Polyester1/2" | Polyester | 1/2" | - | [11 empty] | 6x19 FERVS (AISI316)10 | 6x19 FERVS (AISI316) | 10 | 48.2
[23 empty] | 6x19 FERVS (AISI316)11 | 6x19 FERVS (AISI316) | 11 | - |  |  | Polyester5/8" | Polyester | 5/8" | - | [11 empty] | 6x19 FERVS (AISI316)11 | 6x19 FERVS (AISI316) | 11 | -
[23 empty] | 6x19 FERVS (AISI316)12 | 6x19 FERVS (AISI316) | 12 | - |  |  | Polyester3/4" | Polyester | 3/4" | - | [11 empty] | 6x19 FERVS (AISI316)12 | 6x19 FERVS (AISI316) | 12 | -
[23 empty] | 6x19 FERVS (AISI316)13 | 6x19 FERVS (AISI316) | 13 | - |  |  | Polyester7/8" | Polyester | 7/8" | - | [11 empty] | 6x19 FERVS (AISI316)13 | 6x19 FERVS (AISI316) | 13 | -
[23 empty] | 6x19 FERVS (AISI316)14 | 6x19 FERVS (AISI316) | 14 | - |  |  | Polyester1" | Polyester | 1" | - | [11 empty] | 6x19 FERVS (AISI316)14 | 6x19 FERVS (AISI316) | 14 | -
[23 empty] | 6x19 FERVS (AISI316)15 | 6x19 FERVS (AISI316) | 15 | - |  |  | Polyester1 1/8" | Polyester | 1 1/8" | - | [11 empty] | 6x19 FERVS (AISI316)15 | 6x19 FERVS (AISI316) | 15 | -
[23 empty] | 6x19 FERVS (AISI316)16 | 6x19 FERVS (AISI316) | 16 | - |  |  | Polyester1 1/4" | Polyester | 1 1/4" | - | [11 empty] | 6x19 FERVS (AISI316)16 | 6x19 FERVS (AISI316) | 16 | -
[23 empty] | 6x19 FERVS (AISI316)17 | 6x19 FERVS (AISI316) | 17 | - |  |  | Polyester1 1/2" | Polyester | 1 1/2" | - | [11 empty] | 6x19 FERVS (AISI316)17 | 6x19 FERVS (AISI316) | 17 | -
[23 empty] | 6x19 FERVS (AISI316)18 | 6x19 FERVS (AISI316) | 18 | - |  |  | Polyester1 3/4" | Polyester | 1 3/4" | - | [11 empty] | 6x19 FERVS (AISI316)18 | 6x19 FERVS (AISI316) | 18 | -
[23 empty] | 6x19 FERVS (AISI316)19 | 6x19 FERVS (AISI316) | 19 | - |  |  | Polyester2" | Polyester | 2" | - | [11 empty] | 6x19 FERVS (AISI316)19 | 6x19 FERVS (AISI316) | 19 | -
[23 empty] | 6x19 FERVS (AISI316)20 | 6x19 FERVS (AISI316) | 20 | - |  |  | Polyester3mm | Polyester | 3mm | - | [11 empty] | 6x19 FERVS (AISI316)20 | 6x19 FERVS (AISI316) | 20 | -
[23 empty] | 6x19 FERVS (AISI316)22 | 6x19 FERVS (AISI316) | 22 | - |  |  | Polyester4mm | Polyester | 4mm | - | [11 empty] | 6x19 FERVS (AISI316)22 | 6x19 FERVS (AISI316) | 22 | -
[23 empty] | 6x19 FERVS (AISI316)24 | 6x19 FERVS (AISI316) | 24 | - |  |  | Polyester5mm | Polyester | 5mm | - | [11 empty] | 6x19 FERVS (AISI316)24 | 6x19 FERVS (AISI316) | 24 | -
[23 empty] | 6x19 FERVS (AISI316)26 | 6x19 FERVS (AISI316) | 26 | - |  |  | Polyester6mm | Polyester | 6mm | - | [11 empty] | 6x19 FERVS (AISI316)26 | 6x19 FERVS (AISI316) | 26 | -
[23 empty] | 6x19 FERVS (AISI316)28 | 6x19 FERVS (AISI316) | 28 | - |  |  | Polypropyleen3mm | Polypropyleen | 3mm | - | [11 empty] | 6x19 FERVS (AISI316)28 | 6x19 FERVS (AISI316) | 28 | -
[23 empty] | 6x19 FERVS (AISI316)30 | 6x19 FERVS (AISI316) | 30 | - |  |  | Polypropyleen4mm | Polypropyleen | 4mm | 2.2857 | [11 empty] | 6x19 FERVS (AISI316)30 | 6x19 FERVS (AISI316) | 30 | -
[23 empty] | 6x36 FERVS (AISI316)3 | 6x36 FERVS (AISI316) | 3 | - |  |  | Polypropyleen5mm | Polypropyleen | 5mm | - | [11 empty] | 6x36 FERVS (AISI316)3 | 6x36 FERVS (AISI316) | 3 | -
[23 empty] | 6x36 FERVS (AISI316)4 | 6x36 FERVS (AISI316) | 4 | - |  |  | Polypropyleen6mm | Polypropyleen | 6mm | 5.0914 | [11 empty] | 6x36 FERVS (AISI316)4 | 6x36 FERVS (AISI316) | 4 | -
[23 empty] | 6x36 FERVS (AISI316)5 | 6x36 FERVS (AISI316) | 5 | - |  |  | Polypropyleen8mm | Polypropyleen | 8mm | 9.4666 | [11 empty] | 6x36 FERVS (AISI316)5 | 6x36 FERVS (AISI316) | 5 | -
[23 empty] | 6x36 FERVS (AISI316)6 | 6x36 FERVS (AISI316) | 6 | - |  |  | Polypropyleen10mm | Polypropyleen | 10mm | 13.9106 | [11 empty] | 6x36 FERVS (AISI316)6 | 6x36 FERVS (AISI316) | 6 | -
[23 empty] | 6x36 FERVS (AISI316)7 | 6x36 FERVS (AISI316) | 7 | - |  |  | Polypropyleen12mm | Polypropyleen | 12mm | 18.8843 | [11 empty] | 6x36 FERVS (AISI316)7 | 6x36 FERVS (AISI316) | 7 | -
[23 empty] | 6x36 FERVS (AISI316)8 | 6x36 FERVS (AISI316) | 8 | - |  |  | Polypropyleen14mm | Polypropyleen | 14mm | 22.7102 | [11 empty] | 6x36 FERVS (AISI316)8 | 6x36 FERVS (AISI316) | 8 | -
[23 empty] | 6x36 FERVS (AISI316)9 | 6x36 FERVS (AISI316) | 9 | - |  |  | Polypropyleen16mm | Polypropyleen | 16mm | 26.4085 | [11 empty] | 6x36 FERVS (AISI316)9 | 6x36 FERVS (AISI316) | 9 | -
[23 empty] | 6x36 FERVS (AISI316)10 | 6x36 FERVS (AISI316) | 10 | 51.8 |  |  | Polypropyleen18mm | Polypropyleen | 18mm | 34.7078 | [11 empty] | 6x36 FERVS (AISI316)10 | 6x36 FERVS (AISI316) | 10 | 51.8
[23 empty] | 6x36 FERVS (AISI316)11 | 6x36 FERVS (AISI316) | 11 | - |  |  | Polypropyleen19mm | Polypropyleen | 19mm | - | [11 empty] | 6x36 FERVS (AISI316)11 | 6x36 FERVS (AISI316) | 11 | -
[23 empty] | 6x36 FERVS (AISI316)12 | 6x36 FERVS (AISI316) | 12 | 74.6 |  |  | Polypropyleen20mm | Polypropyleen | 20mm | 39.603 | [11 empty] | 6x36 FERVS (AISI316)12 | 6x36 FERVS (AISI316) | 12 | 74.6
[23 empty] | 6x36 FERVS (AISI316)13 | 6x36 FERVS (AISI316) | 13 | - |  |  | Polypropyleen22mm | Polypropyleen | 22mm | 44.145 | [11 empty] | 6x36 FERVS (AISI316)13 | 6x36 FERVS (AISI316) | 13 | -
[23 empty] | 6x36 FERVS (AISI316)14 | 6x36 FERVS (AISI316) | 14 | 102 |  |  | Polypropyleen24mm | Polypropyleen | 24mm | 54.73 | [11 empty] | 6x36 FERVS (AISI316)14 | 6x36 FERVS (AISI316) | 14 | 102
[23 empty] | 6x36 FERVS (AISI316)15 | 6x36 FERVS (AISI316) | 15 | - |  |  | Polypropyleen26mm | Polypropyleen | 26mm | - | [11 empty] | 6x36 FERVS (AISI316)15 | 6x36 FERVS (AISI316) | 15 | -
[23 empty] | 6x36 FERVS (AISI316)16 | 6x36 FERVS (AISI316) | 16 | 133 |  |  | Polypropyleen28mm | Polypropyleen | 28mm | 61.803 | [11 empty] | 6x36 FERVS (AISI316)16 | 6x36 FERVS (AISI316) | 16 | 133
[23 empty] | 6x36 FERVS (AISI316)17 | 6x36 FERVS (AISI316) | 17 | - |  |  | Polypropyleen30mm | Polypropyleen | 30mm | - | [11 empty] | 6x36 FERVS (AISI316)17 | 6x36 FERVS (AISI316) | 17 | -
[23 empty] | 6x36 FERVS (AISI316)18 | 6x36 FERVS (AISI316) | 18 | 168 |  |  | Polypropyleen32mm | Polypropyleen | 32mm | 78.5781 | [11 empty] | 6x36 FERVS (AISI316)18 | 6x36 FERVS (AISI316) | 18 | 168
[23 empty] | 6x36 FERVS (AISI316)19 | 6x36 FERVS (AISI316) | 19 | - |  |  | Polypropyleen36mm | Polypropyleen | 36mm | - | [11 empty] | 6x36 FERVS (AISI316)19 | 6x36 FERVS (AISI316) | 19 | -
[23 empty] | 6x36 FERVS (AISI316)20 | 6x36 FERVS (AISI316) | 20 | 207 |  |  | Polypropyleen38mm | Polypropyleen | 38mm | - | [11 empty] | 6x36 FERVS (AISI316)20 | 6x36 FERVS (AISI316) | 20 | 207
[23 empty] | 6x36 FERVS (AISI316)22 | 6x36 FERVS (AISI316) | 22 | 251 |  |  | Polypropyleen44mm | Polypropyleen | 44mm | - | [11 empty] | 6x36 FERVS (AISI316)22 | 6x36 FERVS (AISI316) | 22 | 251
[23 empty] | 6x36 FERVS (AISI316)24 | 6x36 FERVS (AISI316) | 24 | 298 |  |  | Polypropyleen48mm | Polypropyleen | 48mm | - | [11 empty] | 6x36 FERVS (AISI316)24 | 6x36 FERVS (AISI316) | 24 | 298
[23 empty] | 6x36 FERVS (AISI316)26 | 6x36 FERVS (AISI316) | 26 | 328 |  |  | Polypropyleen50mm | Polypropyleen | 50mm | - | [11 empty] | 6x36 FERVS (AISI316)26 | 6x36 FERVS (AISI316) | 26 | 328
[23 empty] | 6x36 FERVS (AISI316)28 | 6x36 FERVS (AISI316) | 28 | 380 |  |  | Polypropyleen52mm | Polypropyleen | 52mm | - | [11 empty] | 6x36 FERVS (AISI316)28 | 6x36 FERVS (AISI316) | 28 | 380
[23 empty] | 6x36 FERVS (AISI316)30 | 6x36 FERVS (AISI316) | 30 | 437 |  |  | Polypropyleen1/4" | Polypropyleen | 1/4" | - | [11 empty] | 6x36 FERVS (AISI316)30 | 6x36 FERVS (AISI316) | 30 | 437
[23 empty] | 6x36 SERVS (AISI316)3 | 6x36 SERVS (AISI316) | 3 | - |  |  | Polypropyleen5/16" | Polypropyleen | 5/16" | - | [11 empty] | 6x36 SERVS (AISI316)3 | 6x36 SERVS (AISI316) | 3 | -
[23 empty] | 6x36 SERVS (AISI316)4 | 6x36 SERVS (AISI316) | 4 | - |  |  | Polypropyleen3/8" | Polypropyleen | 3/8" | - | [11 empty] | 6x36 SERVS (AISI316)4 | 6x36 SERVS (AISI316) | 4 | -
[23 empty] | 6x36 SERVS (AISI316)5 | 6x36 SERVS (AISI316) | 5 | - |  |  | Polypropyleen7/16" | Polypropyleen | 7/16" | - | [11 empty] | 6x36 SERVS (AISI316)5 | 6x36 SERVS (AISI316) | 5 | -
[23 empty] | 6x36 SERVS (AISI316)6 | 6x36 SERVS (AISI316) | 6 | - |  |  | Polypropyleen1/2" | Polypropyleen | 1/2" | - | [11 empty] | 6x36 SERVS (AISI316)6 | 6x36 SERVS (AISI316) | 6 | -
[23 empty] | 6x36 SERVS (AISI316)7 | 6x36 SERVS (AISI316) | 7 | - |  |  | Polypropyleen5/8" | Polypropyleen | 5/8" | - | [11 empty] | 6x36 SERVS (AISI316)7 | 6x36 SERVS (AISI316) | 7 | -
[23 empty] | 6x36 SERVS (AISI316)8 | 6x36 SERVS (AISI316) | 8 | - |  |  | Polypropyleen3/4" | Polypropyleen | 3/4" | - | [11 empty] | 6x36 SERVS (AISI316)8 | 6x36 SERVS (AISI316) | 8 | -
[23 empty] | 6x36 SERVS (AISI316)9 | 6x36 SERVS (AISI316) | 9 | - |  |  | Polypropyleen7/8" | Polypropyleen | 7/8" | - | [11 empty] | 6x36 SERVS (AISI316)9 | 6x36 SERVS (AISI316) | 9 | -
[23 empty] | 6x36 SERVS (AISI316)10 | 6x36 SERVS (AISI316) | 10 | 55.9 |  |  | Polypropyleen1" | Polypropyleen | 1" | - | [11 empty] | 6x36 SERVS (AISI316)10 | 6x36 SERVS (AISI316) | 10 | 55.9
[23 empty] | 6x36 SERVS (AISI316)11 | 6x36 SERVS (AISI316) | 11 | - |  |  | Polypropyleen1 1/8" | Polypropyleen | 1 1/8" | - | [11 empty] | 6x36 SERVS (AISI316)11 | 6x36 SERVS (AISI316) | 11 | -
[23 empty] | 6x36 SERVS (AISI316)12 | 6x36 SERVS (AISI316) | 12 | 80.5 |  |  | Polypropyleen1 1/4" | Polypropyleen | 1 1/4" | - | [11 empty] | 6x36 SERVS (AISI316)12 | 6x36 SERVS (AISI316) | 12 | 80.5
[23 empty] | 6x36 SERVS (AISI316)13 | 6x36 SERVS (AISI316) | 13 | - |  |  | Polypropyleen1 1/2" | Polypropyleen | 1 1/2" | - | [11 empty] | 6x36 SERVS (AISI316)13 | 6x36 SERVS (AISI316) | 13 | -
[23 empty] | 6x36 SERVS (AISI316)14 | 6x36 SERVS (AISI316) | 14 | 110 |  |  | Polypropyleen1 3/4" | Polypropyleen | 1 3/4" | - | [11 empty] | 6x36 SERVS (AISI316)14 | 6x36 SERVS (AISI316) | 14 | 110
[23 empty] | 6x36 SERVS (AISI316)15 | 6x36 SERVS (AISI316) | 15 | - |  |  | Polypropyleen2" | Polypropyleen | 2" | - | [11 empty] | 6x36 SERVS (AISI316)15 | 6x36 SERVS (AISI316) | 15 | -
[23 empty] | 6x36 SERVS (AISI316)16 | 6x36 SERVS (AISI316) | 16 | 143 |  |  | Dyneema3mm | Dyneema | 3mm | 13.8713 | [11 empty] | 6x36 SERVS (AISI316)16 | 6x36 SERVS (AISI316) | 16 | 143
[23 empty] | 6x36 SERVS (AISI316)17 | 6x36 SERVS (AISI316) | 17 | - |  |  | Dyneema4mm | Dyneema | 4mm | 21.376 | [11 empty] | 6x36 SERVS (AISI316)17 | 6x36 SERVS (AISI316) | 17 | -
[23 empty] | 6x36 SERVS (AISI316)18 | 6x36 SERVS (AISI316) | 18 | 181 |  |  | Dyneema5mm | Dyneema | 5mm | 32.373 | [11 empty] | 6x36 SERVS (AISI316)18 | 6x36 SERVS (AISI316) | 18 | 181
[23 empty] | 6x36 SERVS (AISI316)19 | 6x36 SERVS (AISI316) | 19 | - |  |  | Dyneema6mm | Dyneema | 6mm | 42.4577 | [11 empty] | 6x36 SERVS (AISI316)19 | 6x36 SERVS (AISI316) | 19 | -
[23 empty] | 6x36 SERVS (AISI316)20 | 6x36 SERVS (AISI316) | 20 | 224 |  |  | Dyneema8mm | Dyneema | 8mm | 78.7449 | [11 empty] | 6x36 SERVS (AISI316)20 | 6x36 SERVS (AISI316) | 20 | 224
[23 empty] | 6x36 SERVS (AISI316)22 | 6x36 SERVS (AISI316) | 22 | 271 |  |  | Dyneema10mm | Dyneema | 10mm | 96.2263 | [11 empty] | 6x36 SERVS (AISI316)22 | 6x36 SERVS (AISI316) | 22 | 271
[23 empty] | 6x36 SERVS (AISI316)24 | 6x36 SERVS (AISI316) | 24 | 322 |  |  | Dyneema12mm | Dyneema | 12mm | 142.245 | [11 empty] | 6x36 SERVS (AISI316)24 | 6x36 SERVS (AISI316) | 24 | 322
[23 empty] | 6x36 SERVS (AISI316)26 | 6x36 SERVS (AISI316) | 26 | 354 |  |  | Dyneema14mm | Dyneema | 14mm | 177.561 | [11 empty] | 6x36 SERVS (AISI316)26 | 6x36 SERVS (AISI316) | 26 | 354
[23 empty] | 6x36 SERVS (AISI316)28 | 6x36 SERVS (AISI316) | 28 | 410 |  |  | Dyneema16mm | Dyneema | 16mm | 207.972 | [11 empty] | 6x36 SERVS (AISI316)28 | 6x36 SERVS (AISI316) | 28 | 410
[23 empty] | 6x36 SERVS (AISI316)30 | 6x36 SERVS (AISI316) | 30 | 471 |  |  | Dyneema18mm | Dyneema | 18mm | 294.3 | [11 empty] | 6x36 SERVS (AISI316)30 | 6x36 SERVS (AISI316) | 30 | 471
[23 empty] | 7x19RVS (AISI316)3 | 7x19RVS (AISI316) | 3 | 4.69 |  |  | Dyneema19mm | Dyneema | 19mm | - | [11 empty] | 7x19RVS (AISI316)3 | 7x19RVS (AISI316) | 3 | 4.69
[23 empty] | 7x19RVS (AISI316)4 | 7x19RVS (AISI316) | 4 | 8.34 |  |  | Dyneema20mm | Dyneema | 20mm | - | [11 empty] | 7x19RVS (AISI316)4 | 7x19RVS (AISI316) | 4 | 8.34
[23 empty] | 7x19RVS (AISI316)5 | 7x19RVS (AISI316) | 5 | 13 |  |  | Dyneema22mm | Dyneema | 22mm | 353.16 | [11 empty] | 7x19RVS (AISI316)5 | 7x19RVS (AISI316) | 5 | 13
[23 empty] | 7x19RVS (AISI316)6 | 7x19RVS (AISI316) | 6 | 18.8 |  |  | Dyneema24mm | Dyneema | 24mm | - | [11 empty] | 7x19RVS (AISI316)6 | 7x19RVS (AISI316) | 6 | 18.8
[23 empty] | 7x19RVS (AISI316)7 | 7x19RVS (AISI316) | 7 | 25.5 |  |  | Dyneema26mm | Dyneema | 26mm | - | [11 empty] | 7x19RVS (AISI316)7 | 7x19RVS (AISI316) | 7 | 25.5
[23 empty] | 7x19RVS (AISI316)8 | 7x19RVS (AISI316) | 8 | 33.4 |  |  | Dyneema28mm | Dyneema | 28mm | - | [11 empty] | 7x19RVS (AISI316)8 | 7x19RVS (AISI316) | 8 | 33.4
[23 empty] | 7x19RVS (AISI316)9 | 7x19RVS (AISI316) | 9 | - |  |  | Dyneema30mm | Dyneema | 30mm | - | [11 empty] | 7x19RVS (AISI316)9 | 7x19RVS (AISI316) | 9 | -
[23 empty] | 7x19RVS (AISI316)10 | 7x19RVS (AISI316) | 10 | 52.1 |  |  | Dyneema32mm | Dyneema | 32mm | - | [11 empty] | 7x19RVS (AISI316)10 | 7x19RVS (AISI316) | 10 | 52.1
[23 empty] | 7x19RVS (AISI316)11 | 7x19RVS (AISI316) | 11 | - |  |  | Dyneema36mm | Dyneema | 36mm | - | [11 empty] | 7x19RVS (AISI316)11 | 7x19RVS (AISI316) | 11 | -
[23 empty] | 7x19RVS (AISI316)12 | 7x19RVS (AISI316) | 12 | 75.1 |  |  | Dyneema38mm | Dyneema | 38mm | - | [11 empty] | 7x19RVS (AISI316)12 | 7x19RVS (AISI316) | 12 | 75.1
[23 empty] | 7x19RVS (AISI316)13 | 7x19RVS (AISI316) | 13 | - |  |  | Dyneema44mm | Dyneema | 44mm | - | [11 empty] | 7x19RVS (AISI316)13 | 7x19RVS (AISI316) | 13 | -
[23 empty] | 7x19RVS (AISI316)14 | 7x19RVS (AISI316) | 14 | 102 |  |  | Dyneema48mm | Dyneema | 48mm | - | [11 empty] | 7x19RVS (AISI316)14 | 7x19RVS (AISI316) | 14 | 102
[23 empty] | 7x19RVS (AISI316)15 | 7x19RVS (AISI316) | 15 | - |  |  | Dyneema50mm | Dyneema | 50mm | - | [11 empty] | 7x19RVS (AISI316)15 | 7x19RVS (AISI316) | 15 | -
[23 empty] | 7x19RVS (AISI316)16 | 7x19RVS (AISI316) | 16 | 133 |  |  | Dyneema52mm | Dyneema | 52mm | - | [11 empty] | 7x19RVS (AISI316)16 | 7x19RVS (AISI316) | 16 | 133
[23 empty] | 7x19RVS (AISI316)17 | 7x19RVS (AISI316) | 17 | - |  |  | Dyneema1/4" | Dyneema | 1/4" | - | [11 empty] | 7x19RVS (AISI316)17 | 7x19RVS (AISI316) | 17 | -
[23 empty] | 7x19RVS (AISI316)18 | 7x19RVS (AISI316) | 18 | - |  |  | Dyneema5/16" | Dyneema | 5/16" | - | [11 empty] | 7x19RVS (AISI316)18 | 7x19RVS (AISI316) | 18 | -
[23 empty] | 7x19RVS (AISI316)19 | 7x19RVS (AISI316) | 19 | - |  |  | Dyneema3/8" | Dyneema | 3/8" | - | [11 empty] | 7x19RVS (AISI316)19 | 7x19RVS (AISI316) | 19 | -
[23 empty] | 7x19RVS (AISI316)20 | 7x19RVS (AISI316) | 20 | - |  |  | Dyneema7/16" | Dyneema | 7/16" | - | [11 empty] | 7x19RVS (AISI316)20 | 7x19RVS (AISI316) | 20 | -
[23 empty] | 7x19RVS (AISI316)22 | 7x19RVS (AISI316) | 22 | - |  |  | Dyneema1/2" | Dyneema | 1/2" | - | [11 empty] | 7x19RVS (AISI316)22 | 7x19RVS (AISI316) | 22 | -
[23 empty] | 7x19RVS (AISI316)24 | 7x19RVS (AISI316) | 24 | - |  |  | Dyneema5/8" | Dyneema | 5/8" | - | [11 empty] | 7x19RVS (AISI316)24 | 7x19RVS (AISI316) | 24 | -
[23 empty] | 7x19RVS (AISI316)26 | 7x19RVS (AISI316) | 26 | - |  |  | Dyneema3/4" | Dyneema | 3/4" | - | [11 empty] | 7x19RVS (AISI316)26 | 7x19RVS (AISI316) | 26 | -
[23 empty] | 7x19RVS (AISI316)28 | 7x19RVS (AISI316) | 28 | - |  |  | Dyneema7/8" | Dyneema | 7/8" | - | [11 empty] | 7x19RVS (AISI316)28 | 7x19RVS (AISI316) | 28 | -
[23 empty] | 7x19RVS (AISI316)30 | 7x19RVS (AISI316) | 30 | - |  |  | Dyneema1" | Dyneema | 1" | - | [11 empty] | 7x19RVS (AISI316)30 | 7x19RVS (AISI316) | 30 | -
[23 empty] | 1x19RVS (AISI316)3 | 1x19RVS (AISI316) | 3 | 7.42 |  |  | Dyneema1 1/8" | Dyneema | 1 1/8" | - | [11 empty] | 1x19RVS (AISI316)3 | 1x19RVS (AISI316) | 3 | 7.42
[23 empty] | 1x19RVS (AISI316)4 | 1x19RVS (AISI316) | 4 | 13.2 |  |  | Dyneema1 1/4" | Dyneema | 1 1/4" | - | [11 empty] | 1x19RVS (AISI316)4 | 1x19RVS (AISI316) | 4 | 13.2
[23 empty] | 1x19RVS (AISI316)5 | 1x19RVS (AISI316) | 5 | 20.6 |  |  | Dyneema1 1/2" | Dyneema | 1 1/2" | - | [11 empty] | 1x19RVS (AISI316)5 | 1x19RVS (AISI316) | 5 | 20.6
[23 empty] | 1x19RVS (AISI316)6 | 1x19RVS (AISI316) | 6 | 29.7 |  |  | Dyneema1 3/4" | Dyneema | 1 3/4" | - | [11 empty] | 1x19RVS (AISI316)6 | 1x19RVS (AISI316) | 6 | 29.7
[23 empty] | 1x19RVS (AISI316)7 | 1x19RVS (AISI316) | 7 | 37.8 |  |  | Dyneema2" | Dyneema | 2" | - | [11 empty] | 1x19RVS (AISI316)7 | 1x19RVS (AISI316) | 7 | 37.8
[23 empty] | 1x19RVS (AISI316)8 | 1x19RVS (AISI316) | 8 | 49.4 |  |  | Hempex3mm | Hempex | 3mm | - | [11 empty] | 1x19RVS (AISI316)8 | 1x19RVS (AISI316) | 8 | 49.4
[23 empty] | 1x19RVS (AISI316)9 | 1x19RVS (AISI316) | 9 | 62.5 |  |  | Hempex4mm | Hempex | 4mm | 2.2857 | [11 empty] | 1x19RVS (AISI316)9 | 1x19RVS (AISI316) | 9 | 62.5
[23 empty] | 1x19RVS (AISI316)10 | 1x19RVS (AISI316) | 10 | 77.2 |  |  | Hempex5mm | Hempex | 5mm | - | [11 empty] | 1x19RVS (AISI316)10 | 1x19RVS (AISI316) | 10 | 77.2
[23 empty] | 1x19RVS (AISI316)11 | 1x19RVS (AISI316) | 11 | - |  |  | Hempex6mm | Hempex | 6mm | 5.0914 | [11 empty] | 1x19RVS (AISI316)11 | 1x19RVS (AISI316) | 11 | -
[23 empty] | 1x19RVS (AISI316)12 | 1x19RVS (AISI316) | 12 | 104 |  |  | Hempex8mm | Hempex | 8mm | 9.4666 | [11 empty] | 1x19RVS (AISI316)12 | 1x19RVS (AISI316) | 12 | 104
[23 empty] | 1x19RVS (AISI316)13 | 1x19RVS (AISI316) | 13 | - |  |  | Hempex10mm | Hempex | 10mm | 13.9106 | [11 empty] | 1x19RVS (AISI316)13 | 1x19RVS (AISI316) | 13 | -
[23 empty] | 1x19RVS (AISI316)14 | 1x19RVS (AISI316) | 14 | 131 |  |  | Hempex12mm | Hempex | 12mm | 19.1589 | [11 empty] | 1x19RVS (AISI316)14 | 1x19RVS (AISI316) | 14 | 131
[23 empty] | 1x19RVS (AISI316)15 | 1x19RVS (AISI316) | 15 | - |  |  | Hempex14mm | Hempex | 14mm | 24.9272 | [11 empty] | 1x19RVS (AISI316)15 | 1x19RVS (AISI316) | 15 | -
[23 empty] | 1x19RVS (AISI316)16 | 1x19RVS (AISI316) | 16 | 171 |  |  | Hempex16mm | Hempex | 16mm | 29.0376 | [11 empty] | 1x19RVS (AISI316)16 | 1x19RVS (AISI316) | 16 | 171
[23 empty] | 1x19RVS (AISI316)17 | 1x19RVS (AISI316) | 17 | - |  |  | Hempex18mm | Hempex | 18mm | 34.7274 | [11 empty] | 1x19RVS (AISI316)17 | 1x19RVS (AISI316) | 17 | -
[23 empty] | 1x19RVS (AISI316)18 | 1x19RVS (AISI316) | 18 | - |  |  | Hempex19mm | Hempex | 19mm | - | [11 empty] | 1x19RVS (AISI316)18 | 1x19RVS (AISI316) | 18 | -
[23 empty] | 1x19RVS (AISI316)19 | 1x19RVS (AISI316) | 19 | 211.8 |  |  | Hempex20mm | Hempex | 20mm | 39.0732 | [11 empty] | 1x19RVS (AISI316)19 | 1x19RVS (AISI316) | 19 | 211.8
[23 empty] | 1x19RVS (AISI316)20 | 1x19RVS (AISI316) | 20 | - |  |  | Hempex22mm | Hempex | 22mm | 46.8329 | [11 empty] | 1x19RVS (AISI316)20 | 1x19RVS (AISI316) | 20 | -
[23 empty] | 1x19RVS (AISI316)22 | 1x19RVS (AISI316) | 22 | 284.3 |  |  | Hempex24mm | Hempex | 24mm | 54.73 | [11 empty] | 1x19RVS (AISI316)22 | 1x19RVS (AISI316) | 22 | 284.3
[23 empty] | 1x19RVS (AISI316)24 | 1x19RVS (AISI316) | 24 | - |  |  | Hempex26mm | Hempex | 26mm | 63.9591 | [11 empty] | 1x19RVS (AISI316)24 | 1x19RVS (AISI316) | 24 | -
[23 empty] | 1x19RVS (AISI316)26 | 1x19RVS (AISI316) | 26 | 398 |  |  | Hempex28mm | Hempex | 28mm | 72.1035 | [11 empty] | 1x19RVS (AISI316)26 | 1x19RVS (AISI316) | 26 | 398
[23 empty] | 1x19RVS (AISI316)28 | 1x19RVS (AISI316) | 28 | - |  |  | Hempex30mm | Hempex | 30mm | 82.404 | [11 empty] | 1x19RVS (AISI316)28 | 1x19RVS (AISI316) | 28 | -
[23 empty] | 1x19RVS (AISI316)30 | 1x19RVS (AISI316) | 30 | - |  |  | Hempex32mm | Hempex | 32mm | - | [11 empty] | 1x19RVS (AISI316)30 | 1x19RVS (AISI316) | 30 | -
[23 empty] | - | - |  | 0 |  |  | Hempex36mm | Hempex | 36mm | - | [11 empty] | Geslagen-3str.Spunflex3 | Geslagen-3str.Spunflex | 3 | -
[29 empty] | Hempex38mm | Hempex | 38mm | - | [11 empty] | Geslagen-3str.Spunflex4 | Geslagen-3str.Spunflex | 4 | -
[29 empty] | Hempex44mm | Hempex | 44mm | - | [11 empty] | Geslagen-3str.Spunflex5 | Geslagen-3str.Spunflex | 5 | -
[29 empty] | Hempex48mm | Hempex | 48mm | - | [11 empty] | Geslagen-3str.Spunflex6 | Geslagen-3str.Spunflex | 6 | 5.5
[29 empty] | Hempex50mm | Hempex | 50mm | - | [11 empty] | Geslagen-3str.Spunflex7 | Geslagen-3str.Spunflex | 7 | -
[29 empty] | Hempex52mm | Hempex | 52mm | - | [11 empty] | Geslagen-3str.Spunflex8 | Geslagen-3str.Spunflex | 8 | 9.6
[29 empty] | Hempex1/4" | Hempex | 1/4" | - | [11 empty] | Geslagen-3str.Spunflex9 | Geslagen-3str.Spunflex | 9 | -
[29 empty] | Hempex5/16" | Hempex | 5/16" | - | [11 empty] | Geslagen-3str.Spunflex10 | Geslagen-3str.Spunflex | 10 | 14.3
[29 empty] | Hempex3/8" | Hempex | 3/8" | - | [11 empty] | Geslagen-3str.Spunflex11 | Geslagen-3str.Spunflex | 11 | -
[29 empty] | Hempex7/16" | Hempex | 7/16" | - | [11 empty] | Geslagen-3str.Spunflex12 | Geslagen-3str.Spunflex | 12 | 20.3
[29 empty] | Hempex1/2" | Hempex | 1/2" | - | [11 empty] | Geslagen-3str.Spunflex13 | Geslagen-3str.Spunflex | 13 | -
[29 empty] | Hempex5/8" | Hempex | 5/8" | - | [11 empty] | Geslagen-3str.Spunflex14 | Geslagen-3str.Spunflex | 14 | 27.9
[29 empty] | Hempex3/4" | Hempex | 3/4" | - | [11 empty] | Geslagen-3str.Spunflex15 | Geslagen-3str.Spunflex | 15 | -
[29 empty] | Hempex7/8" | Hempex | 7/8" | - | [11 empty] | Geslagen-3str.Spunflex16 | Geslagen-3str.Spunflex | 16 | 35
[29 empty] | Hempex1" | Hempex | 1" | - | [11 empty] | Geslagen-3str.Spunflex17 | Geslagen-3str.Spunflex | 17 | -
[29 empty] | Hempex1 1/8" | Hempex | 1 1/8" | - | [11 empty] | Geslagen-3str.Spunflex18 | Geslagen-3str.Spunflex | 18 | 45
[29 empty] | Hempex1 1/4" | Hempex | 1 1/4" | - | [11 empty] | Geslagen-3str.Spunflex19 | Geslagen-3str.Spunflex | 19 | -
[29 empty] | Hempex1 1/2" | Hempex | 1 1/2" | - | [11 empty] | Geslagen-3str.Spunflex20 | Geslagen-3str.Spunflex | 20 | 55
[29 empty] | Hempex1 3/4" | Hempex | 1 3/4" | - | [11 empty] | Geslagen-3str.Spunflex22 | Geslagen-3str.Spunflex | 22 | 67
[29 empty] | Hempex2" | Hempex | 2" | - | [11 empty] | Geslagen-3str.Spunflex24 | Geslagen-3str.Spunflex | 24 | 75
[29 empty] | - | - |  | 0 | [11 empty] | Geslagen-3str.Spunflex26 | Geslagen-3str.Spunflex | 26 | 89
[44 empty] | Geslagen-3str.Spunflex28 | Geslagen-3str.Spunflex | 28 | 101
[44 empty] | Geslagen-3str.Spunflex30 | Geslagen-3str.Spunflex | 30 | -
[43 empty] | Spleitex | Geslagen-3str.Spleitex3 | Geslagen-3str.Spleitex | 3 | -
[44 empty] | Geslagen-3str.Spleitex4 | Geslagen-3str.Spleitex | 4 | -
[44 empty] | Geslagen-3str.Spleitex5 | Geslagen-3str.Spleitex | 5 | -
[44 empty] | Geslagen-3str.Spleitex6 | Geslagen-3str.Spleitex | 6 | 3.35
[44 empty] | Geslagen-3str.Spleitex7 | Geslagen-3str.Spleitex | 7 | -
[44 empty] | Geslagen-3str.Spleitex8 | Geslagen-3str.Spleitex | 8 | 5.95
[44 empty] | Geslagen-3str.Spleitex9 | Geslagen-3str.Spleitex | 9 | -
[44 empty] | Geslagen-3str.Spleitex10 | Geslagen-3str.Spleitex | 10 | 9 |  |  |  | -
[44 empty] | Geslagen-3str.Spleitex11 | Geslagen-3str.Spleitex | 11 | -
[44 empty] | Geslagen-3str.Spleitex12 | Geslagen-3str.Spleitex | 12 | 13.4 |  |  |  | -
[44 empty] | Geslagen-3str.Spleitex13 | Geslagen-3str.Spleitex | 13 | -
[44 empty] | Geslagen-3str.Spleitex14 | Geslagen-3str.Spleitex | 14 | 17.4
[44 empty] | Geslagen-3str.Spleitex15 | Geslagen-3str.Spleitex | 15 | -
[44 empty] | Geslagen-3str.Spleitex16 | Geslagen-3str.Spleitex | 16 | 21.8
[44 empty] | Geslagen-3str.Spleitex17 | Geslagen-3str.Spleitex | 17 | -
[44 empty] | Geslagen-3str.Spleitex18 | Geslagen-3str.Spleitex | 18 | 27.3
[44 empty] | Geslagen-3str.Spleitex19 | Geslagen-3str.Spleitex | 19 | -
[44 empty] | Geslagen-3str.Spleitex20 | Geslagen-3str.Spleitex | 20 | 34.2
[44 empty] | Geslagen-3str.Spleitex22 | Geslagen-3str.Spleitex | 22 | -
[44 empty] | Geslagen-3str.Spleitex24 | Geslagen-3str.Spleitex | 24 | 48.3
[44 empty] | Geslagen-3str.Spleitex26 | Geslagen-3str.Spleitex | 26 | -
[44 empty] | Geslagen-3str.Spleitex28 | Geslagen-3str.Spleitex | 28 | -
[44 empty] | Geslagen-3str.Spleitex30 | Geslagen-3str.Spleitex | 30 | -
[43 empty] | poly | Geslagen-3str.Polyester3 | Geslagen-3str.Polyester | 3 | -
[44 empty] | Geslagen-3str.Polyester4 | Geslagen-3str.Polyester | 4 | -
[44 empty] | Geslagen-3str.Polyester5 | Geslagen-3str.Polyester | 5 | -
[44 empty] | Geslagen-3str.Polyester6 | Geslagen-3str.Polyester | 6 | -
[44 empty] | Geslagen-3str.Polyester7 | Geslagen-3str.Polyester | 7 | -
[44 empty] | Geslagen-3str.Polyester8 | Geslagen-3str.Polyester | 8 | 15.696
[44 empty] | Geslagen-3str.Polyester9 | Geslagen-3str.Polyester | 9 | -
[44 empty] | Geslagen-3str.Polyester10 | Geslagen-3str.Polyester | 10 | 22.0725
[44 empty] | Geslagen-3str.Polyester11 | Geslagen-3str.Polyester | 11 | -
[44 empty] | Geslagen-3str.Polyester12 | Geslagen-3str.Polyester | 12 | 32.373
[44 empty] | Geslagen-3str.Polyester13 | Geslagen-3str.Polyester | 13 | -
[44 empty] | Geslagen-3str.Polyester14 | Geslagen-3str.Polyester | 14 | -
[44 empty] | Geslagen-3str.Polyester15 | Geslagen-3str.Polyester | 15 | -
[44 empty] | Geslagen-3str.Polyester16 | Geslagen-3str.Polyester | 16 | 52.974
[44 empty] | Geslagen-3str.Polyester17 | Geslagen-3str.Polyester | 17 | -
[44 empty] | Geslagen-3str.Polyester18 | Geslagen-3str.Polyester | 18 | 61.803
[44 empty] | Geslagen-3str.Polyester19 | Geslagen-3str.Polyester | 19 | -
[44 empty] | Geslagen-3str.Polyester20 | Geslagen-3str.Polyester | 20 | 70.632
[44 empty] | Geslagen-3str.Polyester22 | Geslagen-3str.Polyester | 22 | -
[44 empty] | Geslagen-3str.Polyester24 | Geslagen-3str.Polyester | 24 | 91.1447
[44 empty] | Geslagen-3str.Polyester26 | Geslagen-3str.Polyester | 26 | -
[44 empty] | Geslagen-3str.Polyester28 | Geslagen-3str.Polyester | 28 | -
[44 empty] | Geslagen-3str.Polyester30 | Geslagen-3str.Polyester | 30 | -
[44 empty] | Geslagen-3str.Polypropyleen3 | Geslagen-3str.Polypropyleen | 3 | -
[44 empty] | Geslagen-3str.Polypropyleen4 | Geslagen-3str.Polypropyleen | 4 | 2.2857
[44 empty] | Geslagen-3str.Polypropyleen5 | Geslagen-3str.Polypropyleen | 5 | -
[44 empty] | Geslagen-3str.Polypropyleen6 | Geslagen-3str.Polypropyleen | 6 | 5.0914
[44 empty] | Geslagen-3str.Polypropyleen7 | Geslagen-3str.Polypropyleen | 7 | -
[44 empty] | Geslagen-3str.Polypropyleen8 | Geslagen-3str.Polypropyleen | 8 | 9.4666
[44 empty] | Geslagen-3str.Polypropyleen9 | Geslagen-3str.Polypropyleen | 9 | -
[44 empty] | Geslagen-3str.Polypropyleen10 | Geslagen-3str.Polypropyleen | 10 | 13.9106
[44 empty] | Geslagen-3str.Polypropyleen11 | Geslagen-3str.Polypropyleen | 11 | -
[44 empty] | Geslagen-3str.Polypropyleen12 | Geslagen-3str.Polypropyleen | 12 | 18.8843
[44 empty] | Geslagen-3str.Polypropyleen13 | Geslagen-3str.Polypropyleen | 13 | -
[44 empty] | Geslagen-3str.Polypropyleen14 | Geslagen-3str.Polypropyleen | 14 | 22.7102
[44 empty] | Geslagen-3str.Polypropyleen15 | Geslagen-3str.Polypropyleen | 15 | -
[44 empty] | Geslagen-3str.Polypropyleen16 | Geslagen-3str.Polypropyleen | 16 | 26.4085
[44 empty] | Geslagen-3str.Polypropyleen17 | Geslagen-3str.Polypropyleen | 17 | -
[44 empty] | Geslagen-3str.Polypropyleen18 | Geslagen-3str.Polypropyleen | 18 | 34.7078
[44 empty] | Geslagen-3str.Polypropyleen19 | Geslagen-3str.Polypropyleen | 19 | -
[44 empty] | Geslagen-3str.Polypropyleen20 | Geslagen-3str.Polypropyleen | 20 | 39.603
[44 empty] | Geslagen-3str.Polypropyleen22 | Geslagen-3str.Polypropyleen | 22 | 44.145
[44 empty] | Geslagen-3str.Polypropyleen24 | Geslagen-3str.Polypropyleen | 24 | 54.73
[44 empty] | Geslagen-3str.Polypropyleen26 | Geslagen-3str.Polypropyleen | 26 | -
[44 empty] | Geslagen-3str.Polypropyleen28 | Geslagen-3str.Polypropyleen | 28 | 61.803
[44 empty] | Geslagen-3str.Polypropyleen30 | Geslagen-3str.Polypropyleen | 30 | -
[43 empty] | hempex | Geslagen-3str.Hempex3 | Geslagen-3str.Hempex | 3 | -
[44 empty] | Geslagen-3str.Hempex4 | Geslagen-3str.Hempex | 4 | 2.2857
[44 empty] | Geslagen-3str.Hempex5 | Geslagen-3str.Hempex | 5 | -
[44 empty] | Geslagen-3str.Hempex6 | Geslagen-3str.Hempex | 6 | 5.0914
[44 empty] | Geslagen-3str.Hempex7 | Geslagen-3str.Hempex | 7 | -
[44 empty] | Geslagen-3str.Hempex8 | Geslagen-3str.Hempex | 8 | 9.4666
[44 empty] | Geslagen-3str.Hempex9 | Geslagen-3str.Hempex | 9 | -
[44 empty] | Geslagen-3str.Hempex10 | Geslagen-3str.Hempex | 10 | 13.9106
[44 empty] | Geslagen-3str.Hempex11 | Geslagen-3str.Hempex | 11 | -
[44 empty] | Geslagen-3str.Hempex12 | Geslagen-3str.Hempex | 12 | 19.1589
[44 empty] | Geslagen-3str.Hempex13 | Geslagen-3str.Hempex | 13 | -
[44 empty] | Geslagen-3str.Hempex14 | Geslagen-3str.Hempex | 14 | 24.9272
[44 empty] | Geslagen-3str.Hempex15 | Geslagen-3str.Hempex | 15 | -
[44 empty] | Geslagen-3str.Hempex16 | Geslagen-3str.Hempex | 16 | 29.0376
[44 empty] | Geslagen-3str.Hempex17 | Geslagen-3str.Hempex | 17 | -
[44 empty] | Geslagen-3str.Hempex18 | Geslagen-3str.Hempex | 18 | 34.7274
[44 empty] | Geslagen-3str.Hempex19 | Geslagen-3str.Hempex | 19 | -
[44 empty] | Geslagen-3str.Hempex20 | Geslagen-3str.Hempex | 20 | 39.0732
[44 empty] | Geslagen-3str.Hempex22 | Geslagen-3str.Hempex | 22 | 46.8329
[44 empty] | Geslagen-3str.Hempex24 | Geslagen-3str.Hempex | 24 | 54.73
[44 empty] | Geslagen-3str.Hempex26 | Geslagen-3str.Hempex | 26 | 63.9591
[44 empty] | Geslagen-3str.Hempex28 | Geslagen-3str.Hempex | 28 | 72.1035
[44 empty] | Geslagen-3str.Hempex30 | Geslagen-3str.Hempex | 30 | 82.404
[44 empty] | - | - |  | 0

## Afbeeldingen
AFBEELDINGEN | Terug naar Schip: | Schip!A1 | Terug naar Gebruiksaanwijzing: |  | Gebruiksaanwijzing!A1
Draadconstructies: |  | Kousen: |  | Sluiting:
6x7 FE | A | DIN 6899 |  | Green Pin D
7x7 | B | DIN 3090 |  | DIN 82 101
6x36 FE | C | DIN 3091
6x36 SE | D | DIN 83 311
1x19 | E | Touwkous Nr34 |  | Spanner (Ø=G)
6x19 FE | F | Ronde kous
7x19 | G
Rod | H
Dyn. Q1 Gevl. | I